## Basic Air flow
variables | Name | max | min | Unit | Notes
Ep | Electrical Power | 720 |  | W | Includes Chiller
To | Temp operational Laser | 30 | 15 | c
Ta | Temp Ambient Op | 19 | -3 | C
laser size
Uw | Width | 0.45
Ul | length | 0.82
Uh | Height | 0.265
delta T | Allowable temp rise | 5.5 |  | C
Asl | Air density SL | 1.22 |  | kg/m3
A | Air density Site | 1 |  | kg/m3
Cp | Air specific heat | 1000 |  | j/kg K
E | Cooling Effeciency | 0.5 |  | NA
Q | Air flow rate | 0.21461 |  | m3/s | Ep / (A Cp dt)
d | duct diam | 0.25 |  | M
ad | area duct | 0.049087 |  | m2
V | Air velocity | 4.3719 |  | M/s
Dome | HVAC
Qd | Dome air flow /duct | 4100 | l/s
|  | 4.1 | m3/s
Qdt | Dom air total | 16.4 | m3/s
% make up | make up air | 0.05 | %
|  | 0.82 | m3/s
Note on D3: Doug Neill: Total Power consumption less that 1 KWA, included power supply

## Cool Down
Cool from to ambient temperature
| Mass | 50 | KG
| Cp | 897 | j/kg/K
| Time | Energy | Temp L | T amb | delta T | P cool
| sec | J | C | C | C | W
| 0 | 1345500 | 30 | 19 | 11 | 2360.6557
| 1 | 1343139.3443 | 29.9474 | 19 | 10.9474 | 2349.3601
| 2 | 1340789.9841 | 29.895 | 19 | 10.895 | 2338.1185
| 3 | 1338451.8656 | 29.8429 | 19 | 10.8429 | 2326.9308
| 4 | 1336124.9348 | 29.791 | 19 | 10.791 | 2315.7965
| 5 | 1333809.1383 | 29.7393 | 19 | 10.7393 | 2304.7155
| 6 | 1331504.4228 | 29.6879 | 19 | 10.6879 | 2293.6876
| 7 | 1329210.7352 | 29.6368 | 19 | 10.6368 | 2282.7124
| 8 | 1326928.0228 | 29.5859 | 19 | 10.5859 | 2271.7897
| 9 | 1324656.2331 | 29.5353 | 19 | 10.5353 | 2260.9193
| 10 | 1322395.3138 | 29.4848 | 19 | 10.4848 | 2250.1009
| 11 | 1320145.2128 | 29.4347 | 19 | 10.4347 | 2239.3343
| 12 | 1317905.8785 | 29.3847 | 19 | 10.3847 | 2228.6192
| 13 | 1315677.2593 | 29.3351 | 19 | 10.3351 | 2217.9554
| 14 | 1313459.3039 | 29.2856 | 19 | 10.2856 | 2207.3426
| 15 | 1311251.9614 | 29.2364 | 19 | 10.2364 | 2196.7805
| 16 | 1309055.1808 | 29.1874 | 19 | 10.1874 | 2186.2691
| 17 | 1306868.9118 | 29.1387 | 19 | 10.1387 | 2175.8079
| 18 | 1304693.1039 | 29.0901 | 19 | 10.0901 | 2165.3967
| 19 | 1302527.7072 | 29.0419 | 19 | 10.0419 | 2155.0354
| 20 | 1300372.6718 | 28.9938 | 19 | 9.9938 | 2144.7237
| 21 | 1298227.9481 | 28.946 | 19 | 9.946 | 2134.4613
| 22 | 1296093.4868 | 28.8984 | 19 | 9.8984 | 2124.248
| 23 | 1293969.2389 | 28.851 | 19 | 9.851 | 2114.0836
| 24 | 1291855.1553 | 28.8039 | 19 | 9.8039 | 2103.9678
| 25 | 1289751.1875 | 28.757 | 19 | 9.757 | 2093.9004
| 26 | 1287657.2872 | 28.7103 | 19 | 9.7103 | 2083.8812
| 27 | 1285573.406 | 28.6638 | 19 | 9.6638 | 2073.9099
| 28 | 1283499.4961 | 28.6176 | 19 | 9.6176 | 2063.9863
| 29 | 1281435.5097 | 28.5716 | 19 | 9.5716 | 2054.1103
| 30 | 1279381.3995 | 28.5258 | 19 | 9.5258 | 2044.2815
| 31 | 1277337.118 | 28.4802 | 19 | 9.4802 | 2034.4997
| 32 | 1275302.6184 | 28.4348 | 19 | 9.4348 | 2024.7647
| 33 | 1273277.8537 | 28.3897 | 19 | 9.3897 | 2015.0763
| 33 | 1271262.7774 | 28.3448 | 19 | 9.3448 | 2005.4342
| 33 | 1269257.3431 | 28.3001 | 19 | 9.3001 | 1995.8383
| 34 | 1267261.5048 | 28.2556 | 19 | 9.2556 | 1986.2883
| 35 | 1265275.2165 | 28.2113 | 19 | 9.2113 | 1976.7841
| 36 | 1263298.4324 | 28.1672 | 19 | 9.1672 | 1967.3252
| 37 | 1261331.1072 | 28.1233 | 19 | 9.1233 | 1957.9117
| 38 | 1259373.1955 | 28.0797 | 19 | 9.0797 | 1948.5432
| 39 | 1257424.6523 | 28.0362 | 19 | 9.0362 | 1939.2195
| 40 | 1255485.4328 | 27.993 | 19 | 8.993 | 1929.9404
| 41 | 1253555.4924 | 27.95 | 19 | 8.95 | 1920.7057
| 42 | 1251634.7867 | 27.9071 | 19 | 8.9071 | 1911.5153
| 43 | 1249723.2714 | 27.8645 | 19 | 8.8645 | 1902.3688
| 44 | 1247820.9027 | 27.8221 | 19 | 8.8221 | 1893.266
| 45 | 1245927.6367 | 27.7799 | 19 | 8.7799 | 1884.2068
| 46 | 1244043.4298 | 27.7379 | 19 | 8.7379 | 1875.191
| 47 | 1242168.2388 | 27.6961 | 19 | 8.6961 | 1866.2183
| 48 | 1240302.0205 | 27.6544 | 19 | 8.6544 | 1857.2885
| 49 | 1238444.732 | 27.613 | 19 | 8.613 | 1848.4015
| 50 | 1236596.3305 | 27.5718 | 19 | 8.5718 | 1839.557
| 51 | 1234756.7736 | 27.5308 | 19 | 8.5308 | 1830.7548
| 52 | 1232926.0188 | 27.49 | 19 | 8.49 | 1821.9947
| 53 | 1231104.024 | 27.4494 | 19 | 8.4494 | 1813.2766
| 54 | 1229290.7475 | 27.4089 | 19 | 8.4089 | 1804.6001
| 55 | 1227486.1474 | 27.3687 | 19 | 8.3687 | 1795.9652
| 56 | 1225690.1822 | 27.3287 | 19 | 8.3287 | 1787.3716
| 57 | 1223902.8106 | 27.2888 | 19 | 8.2888 | 1778.8191
| 58 | 1222123.9915 | 27.2491 | 19 | 8.2491 | 1770.3075
| 59 | 1220353.6839 | 27.2097 | 19 | 8.2097 | 1761.8367
| 60 | 1218591.8472 | 27.1704 | 19 | 8.1704 | 1753.4064
| 61 | 1216838.4408 | 27.1313 | 19 | 8.1313 | 1745.0164
| 62 | 1215093.4244 | 27.0924 | 19 | 8.0924 | 1736.6666
| 63 | 1213356.7578 | 27.0537 | 19 | 8.0537 | 1728.3568
| 64 | 1211628.401 | 27.0151 | 19 | 8.0151 | 1720.0867
| 65 | 1209908.3144 | 26.9768 | 19 | 7.9768 | 1711.8561
| 66 | 1208196.4582 | 26.9386 | 19 | 7.9386 | 1703.665
| 67 | 1206492.7933 | 26.9006 | 19 | 7.9006 | 1695.513
| 68 | 1204797.2802 | 26.8628 | 19 | 7.8628 | 1687.4001
| 69 | 1203109.8802 | 26.8252 | 19 | 7.8252 | 1679.3259
| 70 | 1201430.5542 | 26.7877 | 19 | 7.7877 | 1671.2905
| 71 | 1199759.2638 | 26.7505 | 19 | 7.7505 | 1663.2934
| 72 | 1198095.9704 | 26.7134 | 19 | 7.7134 | 1655.3346
| 73 | 1196440.6357 | 26.6765 | 19 | 7.6765 | 1647.4139
| 74 | 1194793.2218 | 26.6398 | 19 | 7.6398 | 1639.5311
| 75 | 1193153.6907 | 26.6032 | 19 | 7.6032 | 1631.6861
| 76 | 1191522.0046 | 26.5668 | 19 | 7.5668 | 1623.8785
| 77 | 1189898.1261 | 26.5306 | 19 | 7.5306 | 1616.1083
| 78 | 1188282.0177 | 26.4946 | 19 | 7.4946 | 1608.3753
| 79 | 1186673.6424 | 26.4587 | 19 | 7.4587 | 1600.6793
| 80 | 1185072.963 | 26.423 | 19 | 7.423 | 1593.0202
| 81 | 1183479.9429 | 26.3875 | 19 | 7.3875 | 1585.3977
| 82 | 1181894.5452 | 26.3522 | 19 | 7.3522 | 1577.8116
| 83 | 1180316.7336 | 26.317 | 19 | 7.317 | 1570.2618
| 84 | 1178746.4718 | 26.282 | 19 | 7.282 | 1562.7482
| 85 | 1177183.7235 | 26.2471 | 19 | 7.2471 | 1555.2705
| 86 | 1175628.453 | 26.2125 | 19 | 7.2125 | 1547.8287
| 87 | 1174080.6243 | 26.1779 | 19 | 7.1779 | 1540.4224
| 88 | 1172540.202 | 26.1436 | 19 | 7.1436 | 1533.0515
| 89 | 1171007.1505 | 26.1094 | 19 | 7.1094 | 1525.7159
| 90 | 1169481.4345 | 26.0754 | 19 | 7.0754 | 1518.4155
| 91 | 1167963.019 | 26.0415 | 19 | 7.0415 | 1511.1499
| 92 | 1166451.8691 | 26.0078 | 19 | 7.0078 | 1503.9191
| 93 | 1164947.95 | 25.9743 | 19 | 6.9743 | 1496.723
| 94 | 1163451.227 | 25.9409 | 19 | 6.9409 | 1489.5612
| 95 | 1161961.6658 | 25.9077 | 19 | 6.9077 | 1482.4337
| 96 | 1160479.232 | 25.8747 | 19 | 6.8747 | 1475.3404
| 97 | 1159003.8917 | 25.8418 | 19 | 6.8418 | 1468.2809
| 98 | 1157535.6107 | 25.809 | 19 | 6.809 | 1461.2553
| 99 | 1156074.3554 | 25.7765 | 19 | 6.7765 | 1454.2632
| 100 | 1154620.0922 | 25.744 | 19 | 6.744 | 1447.3047
| 101 | 1153172.7875 | 25.7118 | 19 | 6.7118 | 1440.3794
| 102 | 1151732.4081 | 25.6797 | 19 | 6.6797 | 1433.4872
| 103 | 1150298.9209 | 25.6477 | 19 | 6.6477 | 1426.6281
| 104 | 1148872.2928 | 25.6159 | 19 | 6.6159 | 1419.8017
| 105 | 1147452.4911 | 25.5842 | 19 | 6.5842 | 1413.008
| 106 | 1146039.4831 | 25.5527 | 19 | 6.5527 | 1406.2469
| 107 | 1144633.2362 | 25.5214 | 19 | 6.5214 | 1399.518
| 108 | 1143233.7181 | 25.4902 | 19 | 6.4902 | 1392.8214
| 109 | 1141840.8967 | 25.4591 | 19 | 6.4591 | 1386.1568
| 110 | 1140454.7399 | 25.4282 | 19 | 6.4282 | 1379.5241
| 111 | 1139075.2157 | 25.3974 | 19 | 6.3974 | 1372.9232
| 112 | 1137702.2925 | 25.3668 | 19 | 6.3668 | 1366.3538
| 113 | 1136335.9387 | 25.3364 | 19 | 6.3364 | 1359.8159
| 114 | 1134976.1228 | 25.306 | 19 | 6.306 | 1353.3092
| 115 | 1133622.8136 | 25.2759 | 19 | 6.2759 | 1346.8337
| 116 | 1132275.9799 | 25.2458 | 19 | 6.2458 | 1340.3892
| 117 | 1130935.5907 | 25.216 | 19 | 6.216 | 1333.9755
| 118 | 1129601.6152 | 25.1862 | 19 | 6.1862 | 1327.5925
| 119 | 1128274.0227 | 25.1566 | 19 | 6.1566 | 1321.24
| 120 | 1126952.7827 | 25.1272 | 19 | 6.1272 | 1314.9179
| 121 | 1125637.8648 | 25.0978 | 19 | 6.0978 | 1308.6261
| 122 | 1124329.2387 | 25.0687 | 19 | 6.0687 | 1302.3644
| 123 | 1123026.8743 | 25.0396 | 19 | 6.0396 | 1296.1327
| 124 | 1121730.7416 | 25.0107 | 19 | 6.0107 | 1289.9307
| 125 | 1120440.8109 | 24.982 | 19 | 5.982 | 1283.7585
| 126 | 1119157.0524 | 24.9533 | 19 | 5.9533 | 1277.6157
| 127 | 1117879.4366 | 24.9248 | 19 | 5.9248 | 1271.5024
| 128 | 1116607.9342 | 24.8965 | 19 | 5.8965 | 1265.4183
| 129 | 1115342.5159 | 24.8683 | 19 | 5.8683 | 1259.3634
| 130 | 1114083.1525 | 24.8402 | 19 | 5.8402 | 1253.3374
| 131 | 1112829.8151 | 24.8123 | 19 | 5.8123 | 1247.3402
| 132 | 1111582.4749 | 24.7844 | 19 | 5.7844 | 1241.3718
| 133 | 1110341.1031 | 24.7568 | 19 | 5.7568 | 1235.4319
| 134 | 1109105.6713 | 24.7292 | 19 | 5.7292 | 1229.5204
| 135 | 1107876.1509 | 24.7018 | 19 | 5.7018 | 1223.6372
| 136 | 1106652.5137 | 24.6745 | 19 | 5.6745 | 1217.7821
| 137 | 1105434.7316 | 24.6474 | 19 | 5.6474 | 1211.9551
| 138 | 1104222.7764 | 24.6204 | 19 | 5.6204 | 1206.156
| 139 | 1103016.6205 | 24.5935 | 19 | 5.5935 | 1200.3846
| 140 | 1101816.2359 | 24.5667 | 19 | 5.5667 | 1194.6408
| 141 | 1100621.5951 | 24.5401 | 19 | 5.5401 | 1188.9245
| 142 | 1099432.6706 | 24.5135 | 19 | 5.5135 | 1183.2355
| 143 | 1098249.4351 | 24.4872 | 19 | 5.4872 | 1177.5738
| 144 | 1097071.8613 | 24.4609 | 19 | 5.4609 | 1171.9392
| 145 | 1095899.9221 | 24.4348 | 19 | 5.4348 | 1166.3315
| 146 | 1094733.5906 | 24.4088 | 19 | 5.4088 | 1160.7507
| 147 | 1093572.8399 | 24.3829 | 19 | 5.3829 | 1155.1965
| 148 | 1092417.6434 | 24.3571 | 19 | 5.3571 | 1149.669
| 149 | 1091267.9744 | 24.3315 | 19 | 5.3315 | 1144.1679
| 150 | 1090123.8065 | 24.306 | 19 | 5.306 | 1138.6931
| 151 | 1088985.1134 | 24.2806 | 19 | 5.2806 | 1133.2445
| 152 | 1087851.8689 | 24.2553 | 19 | 5.2553 | 1127.822
| 153 | 1086724.047 | 24.2302 | 19 | 5.2302 | 1122.4254
| 154 | 1085601.6216 | 24.2052 | 19 | 5.2052 | 1117.0546
| 155 | 1084484.5669 | 24.1803 | 19 | 5.1803 | 1111.7096
| 156 | 1083372.8573 | 24.1555 | 19 | 5.1555 | 1106.3901
| 157 | 1082266.4672 | 24.1308 | 19 | 5.1308 | 1101.0961
| 158 | 1081165.3711 | 24.1063 | 19 | 5.1063 | 1095.8274
| 159 | 1080069.5437 | 24.0818 | 19 | 5.0818 | 1090.5839
| 160 | 1078978.9598 | 24.0575 | 19 | 5.0575 | 1085.3655
| 161 | 1077893.5943 | 24.0333 | 19 | 5.0333 | 1080.1721
| 162 | 1076813.4221 | 24.0092 | 19 | 5.0092 | 1075.0035
| 163 | 1075738.4186 | 23.9852 | 19 | 4.9852 | 1069.8597
| 164 | 1074668.5589 | 23.9614 | 19 | 4.9614 | 1064.7405
| 165 | 1073603.8184 | 23.9377 | 19 | 4.9377 | 1059.6457
| 166 | 1072544.1727 | 23.914 | 19 | 4.914 | 1054.5754
| 167 | 1071489.5973 | 23.8905 | 19 | 4.8905 | 1049.5293
| 168 | 1070440.068 | 23.8671 | 19 | 4.8671 | 1044.5074
| 169 | 1069395.5607 | 23.8438 | 19 | 4.8438 | 1039.5094
| 170 | 1068356.0512 | 23.8206 | 19 | 4.8206 | 1034.5354
| 171 | 1067321.5158 | 23.7976 | 19 | 4.7976 | 1029.5852
| 172 | 1066291.9306 | 23.7746 | 19 | 4.7746 | 1024.6587
| 173 | 1065267.2718 | 23.7518 | 19 | 4.7518 | 1019.7558
| 174 | 1064247.5161 | 23.729 | 19 | 4.729 | 1014.8763
| 175 | 1063232.6398 | 23.7064 | 19 | 4.7064 | 1010.0202
| 176 | 1062222.6196 | 23.6839 | 19 | 4.6839 | 1005.1873
| 177 | 1061217.4324 | 23.6615 | 19 | 4.6615 | 1000.3775
| 178 | 1060217.0549 | 23.6392 | 19 | 4.6392 | 995.5907
| 179 | 1059221.4641 | 23.617 | 19 | 4.617 | 990.8269
| 180 | 1058230.6373 | 23.5949 | 19 | 4.5949 | 986.0858
| 181 | 1057244.5514 | 23.5729 | 19 | 4.5729 | 981.3674
| 182 | 1056263.184 | 23.551 | 19 | 4.551 | 976.6717
| 183 | 1055286.5123 | 23.5292 | 19 | 4.5292 | 971.9983
| 184 | 1054314.514 | 23.5076 | 19 | 4.5076 | 967.3474
| 185 | 1053347.1667 | 23.486 | 19 | 4.486 | 962.7186
| 186 | 1052384.448 | 23.4645 | 19 | 4.4645 | 958.1121
| 187 | 1051426.3359 | 23.4432 | 19 | 4.4432 | 953.5276
| 188 | 1050472.8084 | 23.4219 | 19 | 4.4219 | 948.965
| 189 | 1049523.8434 | 23.4008 | 19 | 4.4008 | 944.4242
| 190 | 1048579.4191 | 23.3797 | 19 | 4.3797 | 939.9052
| 191 | 1047639.5139 | 23.3587 | 19 | 4.3587 | 935.4078
| 192 | 1046704.1061 | 23.3379 | 19 | 4.3379 | 930.9319
| 193 | 1045773.1742 | 23.3171 | 19 | 4.3171 | 926.4775
| 194 | 1044846.6967 | 23.2965 | 19 | 4.2965 | 922.0443
| 195 | 1043924.6524 | 23.2759 | 19 | 4.2759 | 917.6324
| 196 | 1043007.02 | 23.2555 | 19 | 4.2555 | 913.2416
| 197 | 1042093.7785 | 23.2351 | 19 | 4.2351 | 908.8717
| 198 | 1041184.9067 | 23.2148 | 19 | 4.2148 | 904.5228
| 199 | 1040280.3839 | 23.1947 | 19 | 4.1947 | 900.1947
| 200 | 1039380.1892 | 23.1746 | 19 | 4.1746 | 895.8873
| 201 | 1038484.3018 | 23.1546 | 19 | 4.1546 | 891.6006
| 202 | 1037592.7013 | 23.1347 | 19 | 4.1347 | 887.3343
| 203 | 1036705.367 | 23.1149 | 19 | 4.1149 | 883.0884
| 204 | 1035822.2785 | 23.0953 | 19 | 4.0953 | 878.8629
| 205 | 1034943.4156 | 23.0757 | 19 | 4.0757 | 874.6576
| 206 | 1034068.758 | 23.0562 | 19 | 4.0562 | 870.4724
| 207 | 1033198.2856 | 23.0368 | 19 | 4.0368 | 866.3072
| 208 | 1032331.9784 | 23.0174 | 19 | 4.0174 | 862.162
| 209 | 1031469.8164 | 22.9982 | 19 | 3.9982 | 858.0366
| 210 | 1030611.7798 | 22.9791 | 19 | 3.9791 | 853.9309
| 211 | 1029757.8489 | 22.96 | 19 | 3.96 | 849.8449
| 212 | 1028908.004 | 22.9411 | 19 | 3.9411 | 845.7784
| 213 | 1028062.2255 | 22.9222 | 19 | 3.9222 | 841.7314
| 214 | 1027220.4941 | 22.9035 | 19 | 3.9035 | 837.7038
| 215 | 1026382.7903 | 22.8848 | 19 | 3.8848 | 833.6954
| 216 | 1025549.0949 | 22.8662 | 19 | 3.8662 | 829.7062
| 217 | 1024719.3886 | 22.8477 | 19 | 3.8477 | 825.7361
| 218 | 1023893.6525 | 22.8293 | 19 | 3.8293 | 821.785
| 219 | 1023071.8675 | 22.811 | 19 | 3.811 | 817.8528
| 220 | 1022254.0147 | 22.7927 | 19 | 3.7927 | 813.9394
| 221 | 1021440.0752 | 22.7746 | 19 | 3.7746 | 810.0448
| 222 | 1020630.0305 | 22.7565 | 19 | 3.7565 | 806.1687
| 223 | 1019823.8617 | 22.7385 | 19 | 3.7385 | 802.3113
| 224 | 1019021.5505 | 22.7207 | 19 | 3.7207 | 798.4722
| 225 | 1018223.0782 | 22.7029 | 19 | 3.7029 | 794.6516
| 226 | 1017428.4266 | 22.6851 | 19 | 3.6851 | 790.8492
| 227 | 1016637.5774 | 22.6675 | 19 | 3.6675 | 787.0651
| 228 | 1015850.5123 | 22.65 | 19 | 3.65 | 783.299
| 229 | 1015067.2133 | 22.6325 | 19 | 3.6325 | 779.5509
| 230 | 1014287.6624 | 22.6151 | 19 | 3.6151 | 775.8208
| 231 | 1013511.8416 | 22.5978 | 19 | 3.5978 | 772.1086
| 232 | 1012739.733 | 22.5806 | 19 | 3.5806 | 768.4141
| 233 | 1011971.319 | 22.5635 | 19 | 3.5635 | 764.7372
| 234 | 1011206.5817 | 22.5464 | 19 | 3.5464 | 761.078
| 235 | 1010445.5037 | 22.5294 | 19 | 3.5294 | 757.4363
| 236 | 1009688.0675 | 22.5126 | 19 | 3.5126 | 753.812
| 237 | 1008934.2555 | 22.4957 | 19 | 3.4957 | 750.205
| 238 | 1008184.0504 | 22.479 | 19 | 3.479 | 746.6153
| 239 | 1007437.4351 | 22.4624 | 19 | 3.4624 | 743.0428
| 240 | 1006694.3923 | 22.4458 | 19 | 3.4458 | 739.4874
| 241 | 1005954.9049 | 22.4293 | 19 | 3.4293 | 735.949
| 242 | 1005218.9559 | 22.4129 | 19 | 3.4129 | 732.4275
| 243 | 1004486.5284 | 22.3966 | 19 | 3.3966 | 728.9229
| 244 | 1003757.6055 | 22.3803 | 19 | 3.3803 | 725.435
| 245 | 1003032.1705 | 22.3642 | 19 | 3.3642 | 721.9638
| 246 | 1002310.2067 | 22.3481 | 19 | 3.3481 | 718.5093
| 247 | 1001591.6974 | 22.332 | 19 | 3.332 | 715.0712
| 248 | 1000876.6261 | 22.3161 | 19 | 3.3161 | 711.6497
| 249 | 1000164.9765 | 22.3002 | 19 | 3.3002 | 708.2445
| 250 | 999456.732 | 22.2844 | 19 | 3.2844 | 704.8555
| 251 | 998751.8765 | 22.2687 | 19 | 3.2687 | 701.4828
| 252 | 998050.3936 | 22.2531 | 19 | 3.2531 | 698.1263
| 253 | 997352.2673 | 22.2375 | 19 | 3.2375 | 694.7858
| 254 | 996657.4816 | 22.222 | 19 | 3.222 | 691.4613
| 255 | 995966.0203 | 22.2066 | 19 | 3.2066 | 688.1527
| 256 | 995277.8676 | 22.1913 | 19 | 3.1913 | 684.8599
| 257 | 994593.0078 | 22.176 | 19 | 3.176 | 681.5829
| 258 | 993911.4249 | 22.1608 | 19 | 3.1608 | 678.3215
| 259 | 993233.1034 | 22.1457 | 19 | 3.1457 | 675.0758
| 260 | 992558.0276 | 22.1306 | 19 | 3.1306 | 671.8456
| 261 | 991886.182 | 22.1156 | 19 | 3.1156 | 668.6308
| 262 | 991217.5512 | 22.1007 | 19 | 3.1007 | 665.4315
| 263 | 990552.1197 | 22.0859 | 19 | 3.0859 | 662.2474
| 264 | 989889.8723 | 22.0711 | 19 | 3.0711 | 659.0786
| 265 | 989230.7937 | 22.0564 | 19 | 3.0564 | 655.9249
| 266 | 988574.8688 | 22.0418 | 19 | 3.0418 | 652.7864
| 267 | 987922.0825 | 22.0272 | 19 | 3.0272 | 649.6628
| 268 | 987272.4196 | 22.0128 | 19 | 3.0128 | 646.5542
| 269 | 986625.8654 | 21.9983 | 19 | 2.9983 | 643.4605
| 270 | 985982.405 | 21.984 | 19 | 2.984 | 640.3815
| 271 | 985342.0234 | 21.9697 | 19 | 2.9697 | 637.3173
| 272 | 984704.7061 | 21.9555 | 19 | 2.9555 | 634.2678
| 273 | 984070.4383 | 21.9414 | 19 | 2.9414 | 631.2329
| 274 | 983439.2054 | 21.9273 | 19 | 2.9273 | 628.2125
| 275 | 982810.9929 | 21.9133 | 19 | 2.9133 | 625.2065
| 276 | 982185.7864 | 21.8993 | 19 | 2.8993 | 622.2149
| 277 | 981563.5715 | 21.8855 | 19 | 2.8855 | 619.2376
| 278 | 980944.3339 | 21.8717 | 19 | 2.8717 | 616.2746
| 279 | 980328.0593 | 21.8579 | 19 | 2.8579 | 613.3258
| 280 | 979714.7335 | 21.8443 | 19 | 2.8443 | 610.391
| 281 | 979104.3425 | 21.8306 | 19 | 2.8306 | 607.4703
| 282 | 978496.8721 | 21.8171 | 19 | 2.8171 | 604.5636
| 283 | 977892.3085 | 21.8036 | 19 | 2.8036 | 601.6708
| 284 | 977290.6376 | 21.7902 | 19 | 2.7902 | 598.7919
| 285 | 976691.8458 | 21.7769 | 19 | 2.7769 | 595.9267
| 286 | 976095.9191 | 21.7636 | 19 | 2.7636 | 593.0752
| 287 | 975502.8439 | 21.7503 | 19 | 2.7503 | 590.2374
| 288 | 974912.6066 | 21.7372 | 19 | 2.7372 | 587.4131
| 289 | 974325.1935 | 21.7241 | 19 | 2.7241 | 584.6024
| 290 | 973740.5911 | 21.711 | 19 | 2.711 | 581.8051
| 291 | 973158.7861 | 21.6981 | 19 | 2.6981 | 579.0212
| 292 | 972579.7649 | 21.6852 | 19 | 2.6852 | 576.2506
| 293 | 972003.5143 | 21.6723 | 19 | 2.6723 | 573.4932
| 294 | 971430.0211 | 21.6595 | 19 | 2.6595 | 570.7491
| 295 | 970859.272 | 21.6468 | 19 | 2.6468 | 568.0181
| 296 | 970291.2539 | 21.6341 | 19 | 2.6341 | 565.3001
| 297 | 969725.9538 | 21.6215 | 19 | 2.6215 | 562.5952
| 298 | 969163.3586 | 21.609 | 19 | 2.609 | 559.9032
| 299 | 968603.4553 | 21.5965 | 19 | 2.5965 | 557.2241
| 300 | 968046.2312 | 21.5841 | 19 | 2.5841 | 554.5578
| 301 | 967491.6734 | 21.5717 | 19 | 2.5717 | 551.9043
| 302 | 966939.7691 | 21.5594 | 19 | 2.5594 | 549.2635
| 303 | 966390.5056 | 21.5472 | 19 | 2.5472 | 546.6353
| 304 | 965843.8704 | 21.535 | 19 | 2.535 | 544.0196
| 305 | 965299.8507 | 21.5229 | 19 | 2.5229 | 541.4165
| 306 | 964758.4342 | 21.5108 | 19 | 2.5108 | 538.8259
| 307 | 964219.6083 | 21.4988 | 19 | 2.4988 | 536.2476
| 308 | 963683.3607 | 21.4868 | 19 | 2.4868 | 533.6817
| 309 | 963149.679 | 21.4749 | 19 | 2.4749 | 531.1281
| 310 | 962618.551 | 21.4631 | 19 | 2.4631 | 528.5866
| 311 | 962089.9643 | 21.4513 | 19 | 2.4513 | 526.0574
| 312 | 961563.9069 | 21.4396 | 19 | 2.4396 | 523.5402
| 313 | 961040.3667 | 21.4279 | 19 | 2.4279 | 521.0351
| 314 | 960519.3316 | 21.4163 | 19 | 2.4163 | 518.542
| 315 | 960000.7896 | 21.4047 | 19 | 2.4047 | 516.0608
| 316 | 959484.7289 | 21.3932 | 19 | 2.3932 | 513.5915
| 317 | 958971.1374 | 21.3817 | 19 | 2.3817 | 511.1339
| 318 | 958460.0035 | 21.3703 | 19 | 2.3703 | 508.6882
| 319 | 957951.3153 | 21.359 | 19 | 2.359 | 506.2541
| 320 | 957445.0611 | 21.3477 | 19 | 2.3477 | 503.8317
| 321 | 956941.2294 | 21.3365 | 19 | 2.3365 | 501.4209
| 322 | 956439.8085 | 21.3253 | 19 | 2.3253 | 499.0217
| 323 | 955940.7868 | 21.3142 | 19 | 2.3142 | 496.6339
| 324 | 955444.1529 | 21.3031 | 19 | 2.3031 | 494.2575
| 325 | 954949.8954 | 21.2921 | 19 | 2.2921 | 491.8925
| 326 | 954458.0029 | 21.2811 | 19 | 2.2811 | 489.5388
| 327 | 953968.4641 | 21.2702 | 19 | 2.2702 | 487.1964
| 328 | 953481.2677 | 21.2593 | 19 | 2.2593 | 484.8652
| 329 | 952996.4025 | 21.2485 | 19 | 2.2485 | 482.5451
| 330 | 952513.8574 | 21.2378 | 19 | 2.2378 | 480.2362
| 331 | 952033.6212 | 21.2271 | 19 | 2.2271 | 477.9383
| 332 | 951555.683 | 21.2164 | 19 | 2.2164 | 475.6514
| 333 | 951080.0316 | 21.2058 | 19 | 2.2058 | 473.3754
| 334 | 950606.6562 | 21.1952 | 19 | 2.1952 | 471.1103
| 335 | 950135.5459 | 21.1847 | 19 | 2.1847 | 468.8561
| 336 | 949666.6899 | 21.1743 | 19 | 2.1743 | 466.6126
| 337 | 949200.0772 | 21.1639 | 19 | 2.1639 | 464.3799
| 338 | 948735.6974 | 21.1535 | 19 | 2.1535 | 462.1579
| 339 | 948273.5395 | 21.1432 | 19 | 2.1432 | 459.9465
| 340 | 947813.593 | 21.133 | 19 | 2.133 | 457.7456
| 341 | 947355.8474 | 21.1228 | 19 | 2.1228 | 455.5553
| 342 | 946900.2921 | 21.1126 | 19 | 2.1126 | 453.3755
| 343 | 946446.9165 | 21.1025 | 19 | 2.1025 | 451.2062
| 344 | 945995.7104 | 21.0924 | 19 | 2.0924 | 449.0472
| 345 | 945546.6632 | 21.0824 | 19 | 2.0824 | 446.8985
| 346 | 945099.7647 | 21.0725 | 19 | 2.0725 | 444.7601
| 347 | 944655.0046 | 21.0625 | 19 | 2.0625 | 442.6319
| 348 | 944212.3727 | 21.0527 | 19 | 2.0527 | 440.514
| 349 | 943771.8587 | 21.0429 | 19 | 2.0429 | 438.4061
| 350 | 943333.4526 | 21.0331 | 19 | 2.0331 | 436.3084
| 351 | 942897.1442 | 21.0233 | 19 | 2.0233 | 434.2207
| 352 | 942462.9235 | 21.0137 | 19 | 2.0137 | 432.1429
| 353 | 942030.7806 | 21.004 | 19 | 2.004 | 430.0752
| 354 | 941600.7054 | 20.9944 | 19 | 1.9944 | 428.0173
| 355 | 941172.6881 | 20.9849 | 19 | 1.9849 | 425.9692
| 356 | 940746.7189 | 20.9754 | 19 | 1.9754 | 423.931
| 357 | 940322.7879 | 20.9659 | 19 | 1.9659 | 421.9025
| 358 | 939900.8854 | 20.9565 | 19 | 1.9565 | 419.8837
| 359 | 939481.0017 | 20.9472 | 19 | 1.9472 | 417.8746
| 360 | 939063.1271 | 20.9379 | 19 | 1.9379 | 415.8751
| 361 | 938647.252 | 20.9286 | 19 | 1.9286 | 413.8851
| 362 | 938233.3669 | 20.9194 | 19 | 1.9194 | 411.9047
| 363 | 937821.4622 | 20.9102 | 19 | 1.9102 | 409.9338
| 364 | 937411.5284 | 20.901 | 19 | 1.901 | 407.9723
| 365 | 937003.5561 | 20.8919 | 19 | 1.8919 | 406.0201
| 366 | 936597.536 | 20.8829 | 19 | 1.8829 | 404.0773
| 367 | 936193.4586 | 20.8739 | 19 | 1.8739 | 402.1439
| 368 | 935791.3148 | 20.8649 | 19 | 1.8649 | 400.2196
| 369 | 935391.0952 | 20.856 | 19 | 1.856 | 398.3046
| 370 | 934992.7906 | 20.8471 | 19 | 1.8471 | 396.3987
| 371 | 934596.3919 | 20.8383 | 19 | 1.8383 | 394.502
| 372 | 934201.8899 | 20.8295 | 19 | 1.8295 | 392.6143
| 373 | 933809.2756 | 20.8207 | 19 | 1.8207 | 390.7357
| 374 | 933418.5399 | 20.812 | 19 | 1.812 | 388.866
| 375 | 933029.6739 | 20.8033 | 19 | 1.8033 | 387.0053
| 376 | 932642.6686 | 20.7947 | 19 | 1.7947 | 385.1535
| 377 | 932257.5151 | 20.7861 | 19 | 1.7861 | 383.3106
| 378 | 931874.2045 | 20.7776 | 19 | 1.7776 | 381.4764
| 379 | 931492.7281 | 20.7691 | 19 | 1.7691 | 379.6511
| 380 | 931113.077 | 20.7606 | 19 | 1.7606 | 377.8345
| 381 | 930735.2425 | 20.7522 | 19 | 1.7522 | 376.0266
| 382 | 930359.216 | 20.7438 | 19 | 1.7438 | 374.2273
| 383 | 929984.9887 | 20.7355 | 19 | 1.7355 | 372.4366
| 384 | 929612.5521 | 20.7271 | 19 | 1.7271 | 370.6545
| 385 | 929241.8975 | 20.7189 | 19 | 1.7189 | 368.881
| 386 | 928873.0165 | 20.7107 | 19 | 1.7107 | 367.1159
| 387 | 928505.9006 | 20.7025 | 19 | 1.7025 | 365.3593
| 388 | 928140.5414 | 20.6943 | 19 | 1.6943 | 363.611
| 389 | 927776.9303 | 20.6862 | 19 | 1.6862 | 361.8712
| 390 | 927415.0591 | 20.6782 | 19 | 1.6782 | 360.1396
| 391 | 927054.9195 | 20.6701 | 19 | 1.6701 | 358.4164
| 392 | 926696.5031 | 20.6621 | 19 | 1.6621 | 356.7014
| 393 | 926339.8017 | 20.6542 | 19 | 1.6542 | 354.9946
| 394 | 925984.8071 | 20.6463 | 19 | 1.6463 | 353.296
| 395 | 925631.5112 | 20.6384 | 19 | 1.6384 | 351.6055
| 396 | 925279.9057 | 20.6305 | 19 | 1.6305 | 349.923
| 397 | 924929.9827 | 20.6227 | 19 | 1.6227 | 348.2487
| 398 | 924581.734 | 20.615 | 19 | 1.615 | 346.5823
| 399 | 924235.1517 | 20.6072 | 19 | 1.6072 | 344.9239
| 400 | 923890.2277 | 20.5996 | 19 | 1.5996 | 343.2735
| 401 | 923546.9542 | 20.5919 | 19 | 1.5919 | 341.631
| 402 | 923205.3233 | 20.5843 | 19 | 1.5843 | 339.9963
| 403 | 922865.327 | 20.5767 | 19 | 1.5767 | 338.3694
| 404 | 922526.9576 | 20.5692 | 19 | 1.5692 | 336.7503
| 405 | 922190.2073 | 20.5617 | 19 | 1.5617 | 335.139
| 406 | 921855.0683 | 20.5542 | 19 | 1.5542 | 333.5354
| 407 | 921521.533 | 20.5467 | 19 | 1.5467 | 331.9394
| 408 | 921189.5936 | 20.5393 | 19 | 1.5393 | 330.3511
| 409 | 920859.2425 | 20.532 | 19 | 1.532 | 328.7704
| 410 | 920530.4721 | 20.5246 | 19 | 1.5246 | 327.1972
| 411 | 920203.2749 | 20.5174 | 19 | 1.5174 | 325.6316
| 412 | 919877.6432 | 20.5101 | 19 | 1.5101 | 324.0735
| 413 | 919553.5698 | 20.5029 | 19 | 1.5029 | 322.5228
| 414 | 919231.047 | 20.4957 | 19 | 1.4957 | 320.9795
| 415 | 918910.0674 | 20.4885 | 19 | 1.4885 | 319.4437
| 416 | 918590.6237 | 20.4814 | 19 | 1.4814 | 317.9152
| 417 | 918272.7086 | 20.4743 | 19 | 1.4743 | 316.3939
| 418 | 917956.3147 | 20.4673 | 19 | 1.4673 | 314.88
| 419 | 917641.4346 | 20.4602 | 19 | 1.4602 | 313.3733
| 420 | 917328.0613 | 20.4532 | 19 | 1.4532 | 311.8739
| 421 | 917016.1875 | 20.4463 | 19 | 1.4463 | 310.3815
| 422 | 916705.8059 | 20.4394 | 19 | 1.4394 | 308.8964
| 423 | 916396.9095 | 20.4325 | 19 | 1.4325 | 307.4183
| 424 | 916089.4912 | 20.4256 | 19 | 1.4256 | 305.9474
| 425 | 915783.5438 | 20.4188 | 19 | 1.4188 | 304.4834
| 426 | 915479.0604 | 20.412 | 19 | 1.412 | 303.0265
| 427 | 915176.034 | 20.4053 | 19 | 1.4053 | 301.5765
| 428 | 914874.4574 | 20.3985 | 19 | 1.3985 | 300.1335
| 429 | 914574.324 | 20.3918 | 19 | 1.3918 | 298.6974
| 430 | 914275.6266 | 20.3852 | 19 | 1.3852 | 297.2681
| 431 | 913978.3585 | 20.3786 | 19 | 1.3786 | 295.8457
| 432 | 913682.5128 | 20.372 | 19 | 1.372 | 294.4301
| 433 | 913388.0828 | 20.3654 | 19 | 1.3654 | 293.0212
| 434 | 913095.0615 | 20.3589 | 19 | 1.3589 | 291.6192
| 435 | 912803.4424 | 20.3524 | 19 | 1.3524 | 290.2238
| 436 | 912513.2186 | 20.3459 | 19 | 1.3459 | 288.8351
| 437 | 912224.3835 | 20.3395 | 19 | 1.3395 | 287.453
| 438 | 911936.9305 | 20.333 | 19 | 1.333 | 286.0776
| 439 | 911650.853 | 20.3267 | 19 | 1.3267 | 284.7087
| 440 | 911366.1443 | 20.3203 | 19 | 1.3203 | 283.3464
| 441 | 911082.7979 | 20.314 | 19 | 1.314 | 281.9906
| 442 | 910800.8073 | 20.3077 | 19 | 1.3077 | 280.6413
| 443 | 910520.1661 | 20.3015 | 19 | 1.3015 | 279.2984
| 444 | 910240.8677 | 20.2952 | 19 | 1.2952 | 277.962
| 445 | 909962.9057 | 20.289 | 19 | 1.289 | 276.6319
| 446 | 909686.2738 | 20.2829 | 19 | 1.2829 | 275.3083
| 447 | 909410.9655 | 20.2767 | 19 | 1.2767 | 273.9909
| 448 | 909136.9746 | 20.2706 | 19 | 1.2706 | 272.6799
| 449 | 908864.2947 | 20.2645 | 19 | 1.2645 | 271.3751
| 450 | 908592.9195 | 20.2585 | 19 | 1.2585 | 270.0766
| 451 | 908322.8429 | 20.2525 | 19 | 1.2525 | 268.7843
| 452 | 908054.0586 | 20.2465 | 19 | 1.2465 | 267.4982
| 453 | 907786.5604 | 20.2405 | 19 | 1.2405 | 266.2182
| 454 | 907520.3422 | 20.2346 | 19 | 1.2346 | 264.9444
| 455 | 907255.3978 | 20.2287 | 19 | 1.2287 | 263.6766
| 456 | 906991.7211 | 20.2228 | 19 | 1.2228 | 262.415
| 457 | 906729.3061 | 20.2169 | 19 | 1.2169 | 261.1593
| 458 | 906468.1468 | 20.2111 | 19 | 1.2111 | 259.9097
| 459 | 906208.2371 | 20.2053 | 19 | 1.2053 | 258.666
| 460 | 905949.5711 | 20.1995 | 19 | 1.1995 | 257.4283
| 461 | 905692.1428 | 20.1938 | 19 | 1.1938 | 256.1965
| 462 | 905435.9462 | 20.1881 | 19 | 1.1881 | 254.9707
| 463 | 905180.9756 | 20.1824 | 19 | 1.1824 | 253.7506
| 464 | 904927.2249 | 20.1767 | 19 | 1.1767 | 252.5365
| 465 | 904674.6885 | 20.1711 | 19 | 1.1711 | 251.3281
| 466 | 904423.3604 | 20.1655 | 19 | 1.1655 | 250.1255
| 467 | 904173.2349 | 20.1599 | 19 | 1.1599 | 248.9286
| 468 | 903924.3063 | 20.1544 | 19 | 1.1544 | 247.7375
| 469 | 903676.5687 | 20.1489 | 19 | 1.1489 | 246.5521
| 470 | 903430.0166 | 20.1434 | 19 | 1.1434 | 245.3724
| 471 | 903184.6442 | 20.1379 | 19 | 1.1379 | 244.1983
| 472 | 902940.4459 | 20.1325 | 19 | 1.1325 | 243.0298
| 473 | 902697.4161 | 20.127 | 19 | 1.127 | 241.8669
| 474 | 902455.5492 | 20.1216 | 19 | 1.1216 | 240.7096
| 475 | 902214.8396 | 20.1163 | 19 | 1.1163 | 239.5578
| 476 | 901975.2818 | 20.1109 | 19 | 1.1109 | 238.4115
| 477 | 901736.8702 | 20.1056 | 19 | 1.1056 | 237.2708
| 478 | 901499.5995 | 20.1003 | 19 | 1.1003 | 236.1354
| 479 | 901263.464 | 20.0951 | 19 | 1.0951 | 235.0055
| 480 | 901028.4585 | 20.0898 | 19 | 1.0898 | 233.881
| 481 | 900794.5775 | 20.0846 | 19 | 1.0846 | 232.7619
| 482 | 900561.8155 | 20.0794 | 19 | 1.0794 | 231.6482
| 483 | 900330.1673 | 20.0743 | 19 | 1.0743 | 230.5398
| 484 | 900099.6276 | 20.0691 | 19 | 1.0691 | 229.4366
| 485 | 899870.1909 | 20.064 | 19 | 1.064 | 228.3388
| 486 | 899641.8522 | 20.0589 | 19 | 1.0589 | 227.2462
| 487 | 899414.606 | 20.0538 | 19 | 1.0538 | 226.1588
| 488 | 899188.4471 | 20.0488 | 19 | 1.0488 | 225.0767
| 489 | 898963.3704 | 20.0438 | 19 | 1.0438 | 223.9997
| 490 | 898739.3707 | 20.0388 | 19 | 1.0388 | 222.9279
| 491 | 898516.4429 | 20.0338 | 19 | 1.0338 | 221.8612
| 492 | 898294.5817 | 20.0289 | 19 | 1.0289 | 220.7996
| 493 | 898073.7821 | 20.0239 | 19 | 1.0239 | 219.7431
| 494 | 897854.0391 | 20.019 | 19 | 1.019 | 218.6916
| 495 | 897635.3475 | 20.0142 | 19 | 1.0142 | 217.6452
| 496 | 897417.7023 | 20.0093 | 19 | 1.0093 | 216.6038
| 497 | 897201.0985 | 20.0045 | 19 | 1.0045 | 215.5673
| 498 | 896985.5312 | 19.9997 | 19 | 0.99968 | 214.5358
| 499 | 896770.9954 | 19.9949 | 19 | 0.99489 | 213.5093
| 500 | 896557.4861 | 19.9901 | 19 | 0.99013 | 212.4877
| 501 | 896344.9984 | 19.9854 | 19 | 0.9854 | 211.4709
| 502 | 896133.5275 | 19.9807 | 19 | 0.98068 | 210.459
| 503 | 895923.0685 | 19.976 | 19 | 0.97599 | 209.452
| 504 | 895713.6165 | 19.9713 | 19 | 0.97132 | 208.4498
| 505 | 895505.1667 | 19.9667 | 19 | 0.96667 | 207.4524
| 506 | 895297.7143 | 19.962 | 19 | 0.96204 | 206.4597
| 507 | 895091.2546 | 19.9574 | 19 | 0.95744 | 205.4718
| 508 | 894885.7828 | 19.9529 | 19 | 0.95286 | 204.4886
| 509 | 894681.2942 | 19.9483 | 19 | 0.9483 | 203.5102
| 510 | 894477.784 | 19.9438 | 19 | 0.94376 | 202.5364
| 511 | 894275.2476 | 19.9392 | 19 | 0.93925 | 201.5673
| 512 | 894073.6803 | 19.9348 | 19 | 0.93475 | 200.6028
| 513 | 893873.0776 | 19.9303 | 19 | 0.93028 | 199.6429
| 514 | 893673.4347 | 19.9258 | 19 | 0.92583 | 198.6876
| 515 | 893474.7471 | 19.9214 | 19 | 0.9214 | 197.7369
| 516 | 893277.0102 | 19.917 | 19 | 0.91699 | 196.7907
| 517 | 893080.2194 | 19.9126 | 19 | 0.9126 | 195.8491
| 518 | 892884.3703 | 19.9082 | 19 | 0.90824 | 194.912
| 519 | 892689.4583 | 19.9039 | 19 | 0.90389 | 193.9793
| 520 | 892495.479 | 19.8996 | 19 | 0.89956 | 193.0512
| 521 | 892302.4278 | 19.8953 | 19 | 0.89526 | 192.1274
| 522 | 892110.3004 | 19.891 | 19 | 0.89098 | 191.2081
| 523 | 891919.0923 | 19.8867 | 19 | 0.88671 | 190.2932
| 524 | 891728.7992 | 19.8825 | 19 | 0.88247 | 189.3826
| 525 | 891539.4165 | 19.8782 | 19 | 0.87825 | 188.4764
| 526 | 891350.9401 | 19.874 | 19 | 0.87405 | 187.5746
| 527 | 891163.3655 | 19.8699 | 19 | 0.86986 | 186.6771
| 528 | 890976.6884 | 19.8657 | 19 | 0.8657 | 185.7838
| 529 | 890790.9046 | 19.8616 | 19 | 0.86156 | 184.8948
| 530 | 890606.0098 | 19.8574 | 19 | 0.85744 | 184.0101
| 531 | 890421.9997 | 19.8533 | 19 | 0.85333 | 183.1297
| 532 | 890238.87 | 19.8493 | 19 | 0.84925 | 182.2534
| 533 | 890056.6166 | 19.8452 | 19 | 0.84519 | 181.3813
| 534 | 889875.2353 | 19.8411 | 19 | 0.84114 | 180.5134
| 535 | 889694.7219 | 19.8371 | 19 | 0.83712 | 179.6497
| 536 | 889515.0722 | 19.8331 | 19 | 0.83311 | 178.7901
| 537 | 889336.2822 | 19.8291 | 19 | 0.82913 | 177.9346
| 538 | 889158.3476 | 19.8252 | 19 | 0.82516 | 177.0831
| 539 | 888981.2645 | 19.8212 | 19 | 0.82121 | 176.2358
| 540 | 888805.0287 | 19.8173 | 19 | 0.81728 | 175.3925
| 541 | 888629.6361 | 19.8134 | 19 | 0.81337 | 174.5533
| 542 | 888455.0828 | 19.8095 | 19 | 0.80948 | 173.7181
| 543 | 888281.3648 | 19.8056 | 19 | 0.8056 | 172.8868
| 544 | 888108.478 | 19.8017 | 19 | 0.80175 | 172.0596
| 545 | 887936.4184 | 19.7979 | 19 | 0.79791 | 171.2363
| 546 | 887765.1821 | 19.7941 | 19 | 0.7941 | 170.4169
| 547 | 887594.7652 | 19.7903 | 19 | 0.7903 | 169.6015
| 548 | 887425.1637 | 19.7865 | 19 | 0.78651 | 168.7899
| 549 | 887256.3738 | 19.7828 | 19 | 0.78275 | 167.9823
| 550 | 887088.3915 | 19.779 | 19 | 0.77901 | 167.1785
| 551 | 886921.213 | 19.7753 | 19 | 0.77528 | 166.3786
| 552 | 886754.8344 | 19.7716 | 19 | 0.77157 | 165.5824
| 553 | 886589.252 | 19.7679 | 19 | 0.76788 | 164.7901
| 554 | 886424.4619 | 19.7642 | 19 | 0.7642 | 164.0016
| 555 | 886260.4602 | 19.7605 | 19 | 0.76055 | 163.2169
| 556 | 886097.2433 | 19.7569 | 19 | 0.75691 | 162.4359
| 557 | 885934.8074 | 19.7533 | 19 | 0.75328 | 161.6587
| 558 | 885773.1488 | 19.7497 | 19 | 0.74968 | 160.8851
| 559 | 885612.2636 | 19.7461 | 19 | 0.74609 | 160.1153
| 560 | 885452.1483 | 19.7425 | 19 | 0.74252 | 159.3492
| 561 | 885292.7992 | 19.739 | 19 | 0.73897 | 158.5867
| 562 | 885134.2125 | 19.7354 | 19 | 0.73543 | 157.8279
| 563 | 884976.3846 | 19.7319 | 19 | 0.73191 | 157.0727
| 564 | 884819.312 | 19.7284 | 19 | 0.72841 | 156.3211
| 565 | 884662.9909 | 19.7249 | 19 | 0.72493 | 155.5731
| 566 | 884507.4178 | 19.7215 | 19 | 0.72146 | 154.8287
| 567 | 884352.5892 | 19.718 | 19 | 0.71801 | 154.0878
| 568 | 884198.5013 | 19.7146 | 19 | 0.71457 | 153.3505
| 569 | 884045.1508 | 19.7112 | 19 | 0.71115 | 152.6167
| 570 | 883892.5341 | 19.7077 | 19 | 0.70775 | 151.8865
| 571 | 883740.6476 | 19.7044 | 19 | 0.70436 | 151.1597
| 572 | 883589.4879 | 19.701 | 19 | 0.70099 | 150.4364
| 573 | 883439.0515 | 19.6976 | 19 | 0.69764 | 149.7166
| 574 | 883289.3349 | 19.6943 | 19 | 0.6943 | 149.0002
| 575 | 883140.3347 | 19.691 | 19 | 0.69098 | 148.2872
| 576 | 882992.0474 | 19.6877 | 19 | 0.68767 | 147.5777
| 577 | 882844.4697 | 19.6844 | 19 | 0.68438 | 146.8715
| 578 | 882697.5982 | 19.6811 | 19 | 0.68111 | 146.1688
| 579 | 882551.4294 | 19.6778 | 19 | 0.67785 | 145.4694
| 580 | 882405.9601 | 19.6746 | 19 | 0.6746 | 144.7733
| 581 | 882261.1868 | 19.6714 | 19 | 0.67138 | 144.0806
| 582 | 882117.1062 | 19.6682 | 19 | 0.66816 | 143.3911
| 583 | 881973.7151 | 19.665 | 19 | 0.66497 | 142.705
| 584 | 881831.01 | 19.6618 | 19 | 0.66178 | 142.0222
| 585 | 881688.9879 | 19.6586 | 19 | 0.65862 | 141.3426
| 586 | 881547.6452 | 19.6555 | 19 | 0.65547 | 140.6663
| 587 | 881406.9789 | 19.6523 | 19 | 0.65233 | 139.9932
| 588 | 881266.9857 | 19.6492 | 19 | 0.64921 | 139.3234
| 589 | 881127.6624 | 19.6461 | 19 | 0.6461 | 138.6567
| 590 | 880989.0056 | 19.643 | 19 | 0.64301 | 137.9932
| 591 | 880851.0124 | 19.6399 | 19 | 0.63993 | 137.3329
| 592 | 880713.6795 | 19.6369 | 19 | 0.63687 | 136.6758
| 593 | 880577.0036 | 19.6338 | 19 | 0.63382 | 136.0218
| 594 | 880440.9818 | 19.6308 | 19 | 0.63079 | 135.371
| 595 | 880305.6108 | 19.6278 | 19 | 0.62777 | 134.7232
| 596 | 880170.8876 | 19.6248 | 19 | 0.62477 | 134.0786
| 597 | 880036.809 | 19.6218 | 19 | 0.62178 | 133.437
| 598 | 879903.372 | 19.6188 | 19 | 0.6188 | 132.7985
| 599 | 879770.5735 | 19.6158 | 19 | 0.61584 | 132.1631
| 600 | 879638.4104 | 19.6129 | 19 | 0.6129 | 131.5307
| 601 | 879506.8797 | 19.61 | 19 | 0.60996 | 130.9013
| 602 | 879375.9783 | 19.607 | 19 | 0.60705 | 130.275
| 603 | 879245.7034 | 19.6041 | 19 | 0.60414 | 129.6516
| 604 | 879116.0517 | 19.6012 | 19 | 0.60125 | 129.0312
| 605 | 878987.0205 | 19.5984 | 19 | 0.59837 | 128.4138
| 606 | 878858.6066 | 19.5955 | 19 | 0.59551 | 127.7994
| 607 | 878730.8073 | 19.5927 | 19 | 0.59266 | 127.1879
| 608 | 878603.6194 | 19.5898 | 19 | 0.58982 | 126.5793
| 609 | 878477.0401 | 19.587 | 19 | 0.587 | 125.9736
| 610 | 878351.0665 | 19.5842 | 19 | 0.58419 | 125.3708
| 611 | 878225.6957 | 19.5814 | 19 | 0.5814 | 124.7709
| 612 | 878100.9247 | 19.5786 | 19 | 0.57862 | 124.1739
| 613 | 877976.7508 | 19.5758 | 19 | 0.57585 | 123.5797
| 614 | 877853.1711 | 19.5731 | 19 | 0.57309 | 122.9884
| 615 | 877730.1827 | 19.5703 | 19 | 0.57035 | 122.3999
| 616 | 877607.7827 | 19.5676 | 19 | 0.56762 | 121.8143
| 617 | 877485.9685 | 19.5649 | 19 | 0.5649 | 121.2314
| 618 | 877364.7371 | 19.5622 | 19 | 0.5622 | 120.6513
| 619 | 877244.0858 | 19.5595 | 19 | 0.55951 | 120.074
| 620 | 877124.0118 | 19.5568 | 19 | 0.55683 | 119.4994
| 621 | 877004.5124 | 19.5542 | 19 | 0.55417 | 118.9276
| 622 | 876885.5848 | 19.5515 | 19 | 0.55152 | 118.3586
| 623 | 876767.2262 | 19.5489 | 19 | 0.54888 | 117.7922
| 624 | 876649.434 | 19.5463 | 19 | 0.54625 | 117.2286
| 625 | 876532.2054 | 19.5436 | 19 | 0.54364 | 116.6677
| 626 | 876415.5377 | 19.541 | 19 | 0.54104 | 116.1094
| 627 | 876299.4283 | 19.5384 | 19 | 0.53845 | 115.5538
| 628 | 876183.8745 | 19.5359 | 19 | 0.53587 | 115.0009
| 629 | 876068.8735 | 19.5333 | 19 | 0.53331 | 114.4506
| 630 | 875954.4229 | 19.5308 | 19 | 0.53076 | 113.903
| 631 | 875840.5199 | 19.5282 | 19 | 0.52822 | 113.358
| 632 | 875727.1619 | 19.5257 | 19 | 0.52569 | 112.8156
| 633 | 875614.3463 | 19.5232 | 19 | 0.52317 | 112.2758
| 634 | 875502.0706 | 19.5207 | 19 | 0.52067 | 111.7385
| 635 | 875390.3321 | 19.5182 | 19 | 0.51818 | 111.2039
| 636 | 875279.1282 | 19.5157 | 19 | 0.5157 | 110.6718
| 637 | 875168.4564 | 19.5132 | 19 | 0.51323 | 110.1422
| 638 | 875058.3143 | 19.5108 | 19 | 0.51078 | 109.6152
| 639 | 874948.6991 | 19.5083 | 19 | 0.50833 | 109.0907
| 640 | 874839.6084 | 19.5059 | 19 | 0.5059 | 108.5687

## Cool Down (2)
Mass | 50 | KG
Cp | 897 | j/kg/K
Time | Energy | Temp L | T amb | delta T | P cool
sec | J | C | C | C | W
0 | 1345500 | 30 | -3 | 33 | 7081.9672
1 | 1338418.0328 | 29.8421 | -3 | 32.8421 | 7048.0803
2 | 1331369.9524 | 29.6849 | -3 | 32.6849 | 7014.3556
3 | 1324355.5968 | 29.5286 | -3 | 32.5286 | 6980.7923
4 | 1317374.8045 | 29.3729 | -3 | 32.3729 | 6947.3895
5 | 1310427.415 | 29.218 | -3 | 32.218 | 6914.1466
6 | 1303513.2684 | 29.0638 | -3 | 32.0638 | 6881.0627
7 | 1296632.2057 | 28.9104 | -3 | 31.9104 | 6848.1372
8 | 1289784.0685 | 28.7577 | -3 | 31.7577 | 6815.3692
9 | 1282968.6993 | 28.6058 | -3 | 31.6058 | 6782.758
10 | 1276185.9413 | 28.4545 | -3 | 31.4545 | 6750.3028
11 | 1269435.6385 | 28.304 | -3 | 31.304 | 6718.0029
12 | 1262717.6355 | 28.1542 | -3 | 31.1542 | 6685.8576
13 | 1256031.7779 | 28.0052 | -3 | 31.0052 | 6653.8661
14 | 1249377.9118 | 27.8568 | -3 | 30.8568 | 6622.0277
15 | 1242755.8841 | 27.7092 | -3 | 30.7092 | 6590.3416
16 | 1236165.5425 | 27.5622 | -3 | 30.5622 | 6558.8072
17 | 1229606.7353 | 27.416 | -3 | 30.416 | 6527.4236
18 | 1223079.3117 | 27.2704 | -3 | 30.2704 | 6496.1902
19 | 1216583.1216 | 27.1256 | -3 | 30.1256 | 6465.1062
20 | 1210118.0153 | 26.9814 | -3 | 29.9814 | 6434.171
21 | 1203683.8443 | 26.838 | -3 | 29.838 | 6403.3838
22 | 1197280.4605 | 26.6952 | -3 | 29.6952 | 6372.7439
23 | 1190907.7166 | 26.5531 | -3 | 29.5531 | 6342.2507
24 | 1184565.4659 | 26.4117 | -3 | 29.4117 | 6311.9033
25 | 1178253.5626 | 26.271 | -3 | 29.271 | 6281.7012
26 | 1171971.8615 | 26.1309 | -3 | 29.1309 | 6251.6435
27 | 1165720.218 | 25.9915 | -3 | 28.9915 | 6221.7297
28 | 1159498.4882 | 25.8528 | -3 | 28.8528 | 6191.959
29 | 1153306.5292 | 25.7147 | -3 | 28.7147 | 6162.3308
30 | 1147144.1984 | 25.5774 | -3 | 28.5774 | 6132.8444
31 | 1141011.3541 | 25.4406 | -3 | 28.4406 | 6103.499
32 | 1134907.8551 | 25.3045 | -3 | 28.3045 | 6074.294
33 | 1128833.561 | 25.1691 | -3 | 28.1691 | 6045.2288
33 | 1122788.3322 | 25.0343 | -3 | 28.0343 | 6016.3027
33 | 1116772.0294 | 24.9002 | -3 | 27.9002 | 5987.515
34 | 1110784.5144 | 24.7667 | -3 | 27.7667 | 5958.865
35 | 1104825.6494 | 24.6338 | -3 | 27.6338 | 5930.3522
36 | 1098895.2972 | 24.5016 | -3 | 27.5016 | 5901.9757
37 | 1092993.3215 | 24.37 | -3 | 27.37 | 5873.735
38 | 1087119.5865 | 24.239 | -3 | 27.239 | 5845.6295
39 | 1081273.957 | 24.1087 | -3 | 27.1087 | 5817.6585
40 | 1075456.2985 | 23.979 | -3 | 26.979 | 5789.8212
41 | 1069666.4773 | 23.8499 | -3 | 26.8499 | 5762.1172
42 | 1063904.36 | 23.7214 | -3 | 26.7214 | 5734.5458
43 | 1058169.8142 | 23.5935 | -3 | 26.5935 | 5707.1063
44 | 1052462.708 | 23.4663 | -3 | 26.4663 | 5679.798
45 | 1046782.91 | 23.3396 | -3 | 26.3396 | 5652.6205
46 | 1041130.2895 | 23.2136 | -3 | 26.2136 | 5625.573
47 | 1035504.7165 | 23.0882 | -3 | 26.0882 | 5598.6549
48 | 1029906.0616 | 22.9633 | -3 | 25.9633 | 5571.8656
49 | 1024334.1961 | 22.8391 | -3 | 25.8391 | 5545.2045
50 | 1018788.9916 | 22.7155 | -3 | 25.7155 | 5518.6709
51 | 1013270.3207 | 22.5924 | -3 | 25.5924 | 5492.2644
52 | 1007778.0563 | 22.47 | -3 | 25.47 | 5465.9842
53 | 1002312.0721 | 22.3481 | -3 | 25.3481 | 5439.8297
54 | 996872.2425 | 22.2268 | -3 | 25.2268 | 5413.8004
55 | 991458.4421 | 22.1061 | -3 | 25.1061 | 5387.8956
56 | 986070.5465 | 21.986 | -3 | 24.986 | 5362.1148
57 | 980708.4317 | 21.8664 | -3 | 24.8664 | 5336.4573
58 | 975371.9744 | 21.7474 | -3 | 24.7474 | 5310.9226
59 | 970061.0518 | 21.629 | -3 | 24.629 | 5285.5101
60 | 964775.5417 | 21.5112 | -3 | 24.5112 | 5260.2192
61 | 959515.3225 | 21.3939 | -3 | 24.3939 | 5235.0493
62 | 954280.2731 | 21.2772 | -3 | 24.2772 | 5209.9999
63 | 949070.2733 | 21.161 | -3 | 24.161 | 5185.0703
64 | 943885.203 | 21.0454 | -3 | 24.0454 | 5160.26
65 | 938724.9431 | 20.9303 | -3 | 23.9303 | 5135.5684
66 | 933589.3747 | 20.8158 | -3 | 23.8158 | 5110.9949
67 | 928478.3798 | 20.7019 | -3 | 23.7019 | 5086.5391
68 | 923391.8407 | 20.5884 | -3 | 23.5884 | 5062.2002
69 | 918329.6405 | 20.4756 | -3 | 23.4756 | 5037.9778
70 | 913291.6627 | 20.3632 | -3 | 23.3632 | 5013.8714
71 | 908277.7913 | 20.2515 | -3 | 23.2515 | 4989.8802
72 | 903287.9111 | 20.1402 | -3 | 23.1402 | 4966.0039
73 | 898321.9072 | 20.0295 | -3 | 23.0295 | 4942.2418
74 | 893379.6654 | 19.9193 | -3 | 22.9193 | 4918.5934
75 | 888461.072 | 19.8096 | -3 | 22.8096 | 4895.0582
76 | 883566.0138 | 19.7005 | -3 | 22.7005 | 4871.6356
77 | 878694.3782 | 19.5918 | -3 | 22.5918 | 4848.325
78 | 873846.0532 | 19.4837 | -3 | 22.4837 | 4825.126
79 | 869020.9271 | 19.3762 | -3 | 22.3762 | 4802.038
80 | 864218.8891 | 19.2691 | -3 | 22.2691 | 4779.0605
81 | 859439.8286 | 19.1625 | -3 | 22.1625 | 4756.193
82 | 854683.6356 | 19.0565 | -3 | 22.0565 | 4733.4348
83 | 849950.2008 | 18.951 | -3 | 21.951 | 4710.7855
84 | 845239.4153 | 18.8459 | -3 | 21.8459 | 4688.2447
85 | 840551.1706 | 18.7414 | -3 | 21.7414 | 4665.8116
86 | 835885.359 | 18.6374 | -3 | 21.6374 | 4643.486
87 | 831241.873 | 18.5338 | -3 | 21.5338 | 4621.2671
88 | 826620.6059 | 18.4308 | -3 | 21.4308 | 4599.1546
89 | 822021.4514 | 18.3282 | -3 | 21.3282 | 4577.1478
90 | 817444.3035 | 18.2262 | -3 | 21.2262 | 4555.2464
91 | 812889.0571 | 18.1246 | -3 | 21.1246 | 4533.4498
92 | 808355.6073 | 18.0235 | -3 | 21.0235 | 4511.7574
93 | 803843.8499 | 17.9229 | -3 | 20.9229 | 4490.1689
94 | 799353.681 | 17.8228 | -3 | 20.8228 | 4468.6837
95 | 794884.9973 | 17.7232 | -3 | 20.7232 | 4447.3012
96 | 790437.6961 | 17.624 | -3 | 20.624 | 4426.0211
97 | 786011.675 | 17.5253 | -3 | 20.5253 | 4404.8428
98 | 781606.8322 | 17.4271 | -3 | 20.4271 | 4383.7659
99 | 777223.0663 | 17.3294 | -3 | 20.3294 | 4362.7897
100 | 772860.2766 | 17.2321 | -3 | 20.2321 | 4341.914
101 | 768518.3626 | 17.1353 | -3 | 20.1353 | 4321.1382
102 | 764197.2244 | 17.039 | -3 | 20.039 | 4300.4617
103 | 759896.7627 | 16.9431 | -3 | 19.9431 | 4279.8842
104 | 755616.8785 | 16.8476 | -3 | 19.8476 | 4259.4052
105 | 751357.4733 | 16.7527 | -3 | 19.7527 | 4239.0241
106 | 747118.4492 | 16.6582 | -3 | 19.6582 | 4218.7406
107 | 742899.7085 | 16.5641 | -3 | 19.5641 | 4198.5541
108 | 738701.1544 | 16.4705 | -3 | 19.4705 | 4178.4643
109 | 734522.6901 | 16.3773 | -3 | 19.3773 | 4158.4705
110 | 730364.2196 | 16.2846 | -3 | 19.2846 | 4138.5724
111 | 726225.6472 | 16.1923 | -3 | 19.1923 | 4118.7696
112 | 722106.8776 | 16.1005 | -3 | 19.1005 | 4099.0615
113 | 718007.8161 | 16.0091 | -3 | 19.0091 | 4079.4477
114 | 713928.3685 | 15.9181 | -3 | 18.9181 | 4059.9277
115 | 709868.4408 | 15.8276 | -3 | 18.8276 | 4040.5011
116 | 705827.9396 | 15.7375 | -3 | 18.7375 | 4021.1675
117 | 701806.7721 | 15.6479 | -3 | 18.6479 | 4001.9264
118 | 697804.8456 | 15.5586 | -3 | 18.5586 | 3982.7774
119 | 693822.0682 | 15.4698 | -3 | 18.4698 | 3963.72
120 | 689858.3482 | 15.3815 | -3 | 18.3815 | 3944.7538
121 | 685913.5944 | 15.2935 | -3 | 18.2935 | 3925.8784
122 | 681987.716 | 15.206 | -3 | 18.206 | 3907.0932
123 | 678080.6228 | 15.1189 | -3 | 18.1189 | 3888.398
124 | 674192.2248 | 15.0322 | -3 | 18.0322 | 3869.7922
125 | 670322.4326 | 14.9459 | -3 | 17.9459 | 3851.2754
126 | 666471.1572 | 14.86 | -3 | 17.86 | 3832.8472
127 | 662638.3099 | 14.7745 | -3 | 17.7745 | 3814.5073
128 | 658823.8027 | 14.6895 | -3 | 17.6895 | 3796.255
129 | 655027.5477 | 14.6049 | -3 | 17.6049 | 3778.0901
130 | 651249.4575 | 14.5206 | -3 | 17.5206 | 3760.0122
131 | 647489.4454 | 14.4368 | -3 | 17.4368 | 3742.0207
132 | 643747.4247 | 14.3533 | -3 | 17.3533 | 3724.1153
133 | 640023.3094 | 14.2703 | -3 | 17.2703 | 3706.2956
134 | 636317.0138 | 14.1877 | -3 | 17.1877 | 3688.5611
135 | 632628.4527 | 14.1054 | -3 | 17.1054 | 3670.9116
136 | 628957.5411 | 14.0236 | -3 | 17.0236 | 3653.3464
137 | 625304.1947 | 13.9421 | -3 | 16.9421 | 3635.8653
138 | 621668.3293 | 13.8611 | -3 | 16.8611 | 3618.4679
139 | 618049.8614 | 13.7804 | -3 | 16.7804 | 3601.1537
140 | 614448.7077 | 13.7001 | -3 | 16.7001 | 3583.9224
141 | 610864.7854 | 13.6202 | -3 | 16.6202 | 3566.7735
142 | 607298.0119 | 13.5406 | -3 | 16.5406 | 3549.7066
143 | 603748.3053 | 13.4615 | -3 | 16.4615 | 3532.7215
144 | 600215.5838 | 13.3827 | -3 | 16.3827 | 3515.8176
145 | 596699.7663 | 13.3043 | -3 | 16.3043 | 3498.9945
146 | 593200.7717 | 13.2263 | -3 | 16.2263 | 3482.252
147 | 589718.5197 | 13.1487 | -3 | 16.1487 | 3465.5896
148 | 586252.9301 | 13.0714 | -3 | 16.0714 | 3449.0069
149 | 582803.9231 | 12.9945 | -3 | 15.9945 | 3432.5036
150 | 579371.4195 | 12.918 | -3 | 15.918 | 3416.0792
151 | 575955.3403 | 12.8418 | -3 | 15.8418 | 3399.7335
152 | 572555.6068 | 12.766 | -3 | 15.766 | 3383.4659
153 | 569172.1409 | 12.6906 | -3 | 15.6906 | 3367.2762
154 | 565804.8647 | 12.6155 | -3 | 15.6155 | 3351.1639
155 | 562453.7008 | 12.5408 | -3 | 15.5408 | 3335.1288
156 | 559118.572 | 12.4664 | -3 | 15.4664 | 3319.1704
157 | 555799.4016 | 12.3924 | -3 | 15.3924 | 3303.2883
158 | 552496.1134 | 12.3188 | -3 | 15.3188 | 3287.4822
159 | 549208.6311 | 12.2455 | -3 | 15.2455 | 3271.7518
160 | 545936.8794 | 12.1725 | -3 | 15.1725 | 3256.0966
161 | 542680.7828 | 12.0999 | -3 | 15.0999 | 3240.5163
162 | 539440.2664 | 12.0277 | -3 | 15.0277 | 3225.0106
163 | 536215.2558 | 11.9557 | -3 | 14.9557 | 3209.5791
164 | 533005.6767 | 11.8842 | -3 | 14.8842 | 3194.2214
165 | 529811.4553 | 11.813 | -3 | 14.813 | 3178.9372
166 | 526632.5181 | 11.7421 | -3 | 14.7421 | 3163.7262
167 | 523468.7919 | 11.6715 | -3 | 14.6715 | 3148.5879
168 | 520320.204 | 11.6013 | -3 | 14.6013 | 3133.5221
169 | 517186.682 | 11.5315 | -3 | 14.5315 | 3118.5283
170 | 514068.1537 | 11.4619 | -3 | 14.4619 | 3103.6063
171 | 510964.5474 | 11.3927 | -3 | 14.3927 | 3088.7557
172 | 507875.7917 | 11.3239 | -3 | 14.3239 | 3073.9761
173 | 504801.8155 | 11.2553 | -3 | 14.2553 | 3059.2673
174 | 501742.5482 | 11.1871 | -3 | 14.1871 | 3044.6289
175 | 498697.9193 | 11.1192 | -3 | 14.1192 | 3030.0605
176 | 495667.8589 | 11.0517 | -3 | 14.0517 | 3015.5618
177 | 492652.2971 | 10.9844 | -3 | 13.9844 | 3001.1325
178 | 489651.1646 | 10.9175 | -3 | 13.9175 | 2986.7722
179 | 486664.3924 | 10.8509 | -3 | 13.8509 | 2972.4806
180 | 483691.9118 | 10.7847 | -3 | 13.7847 | 2958.2575
181 | 480733.6543 | 10.7187 | -3 | 13.7187 | 2944.1023
182 | 477789.552 | 10.6531 | -3 | 13.6531 | 2930.015
183 | 474859.537 | 10.5877 | -3 | 13.5877 | 2915.995
184 | 471943.5421 | 10.5227 | -3 | 13.5227 | 2902.0421
185 | 469041.5 | 10.458 | -3 | 13.458 | 2888.1559
186 | 466153.344 | 10.3936 | -3 | 13.3936 | 2874.3363
187 | 463279.0078 | 10.3295 | -3 | 13.3295 | 2860.5827
188 | 460418.4251 | 10.2657 | -3 | 13.2657 | 2846.895
189 | 457571.5301 | 10.2023 | -3 | 13.2023 | 2833.2727
190 | 454738.2574 | 10.1391 | -3 | 13.1391 | 2819.7156
191 | 451918.5418 | 10.0762 | -3 | 13.0762 | 2806.2234
192 | 449112.3184 | 10.0137 | -3 | 13.0137 | 2792.7958
193 | 446319.5226 | 9.9514 | -3 | 12.9514 | 2779.4324
194 | 443540.0902 | 9.8894 | -3 | 12.8894 | 2766.1329
195 | 440773.9572 | 9.8277 | -3 | 12.8277 | 2752.8971
196 | 438021.0601 | 9.7664 | -3 | 12.7664 | 2739.7247
197 | 435281.3354 | 9.7053 | -3 | 12.7053 | 2726.6152
198 | 432554.7202 | 9.6445 | -3 | 12.6445 | 2713.5685
199 | 429841.1518 | 9.584 | -3 | 12.584 | 2700.5842
200 | 427140.5676 | 9.5238 | -3 | 12.5238 | 2687.662
201 | 424452.9055 | 9.4638 | -3 | 12.4638 | 2674.8017
202 | 421778.1038 | 9.4042 | -3 | 12.4042 | 2662.0029
203 | 419116.1009 | 9.3448 | -3 | 12.3448 | 2649.2653
204 | 416466.8356 | 9.2858 | -3 | 12.2858 | 2636.5887
205 | 413830.2469 | 9.227 | -3 | 12.227 | 2623.9728
206 | 411206.2741 | 9.1685 | -3 | 12.1685 | 2611.4172
207 | 408594.8569 | 9.1103 | -3 | 12.1103 | 2598.9217
208 | 405995.9352 | 9.0523 | -3 | 12.0523 | 2586.486
209 | 403409.4492 | 8.9946 | -3 | 11.9946 | 2574.1098
210 | 400835.3394 | 8.9372 | -3 | 11.9372 | 2561.7928
211 | 398273.5466 | 8.8801 | -3 | 11.8801 | 2549.5347
212 | 395724.0119 | 8.8233 | -3 | 11.8233 | 2537.3353
213 | 393186.6765 | 8.7667 | -3 | 11.7667 | 2525.1943
214 | 390661.4822 | 8.7104 | -3 | 11.7104 | 2513.1114
215 | 388148.3708 | 8.6544 | -3 | 11.6544 | 2501.0863
216 | 385647.2846 | 8.5986 | -3 | 11.5986 | 2489.1187
217 | 383158.1659 | 8.5431 | -3 | 11.5431 | 2477.2084
218 | 380680.9575 | 8.4879 | -3 | 11.4879 | 2465.3551
219 | 378215.6024 | 8.4329 | -3 | 11.4329 | 2453.5585
220 | 375762.044 | 8.3782 | -3 | 11.3782 | 2441.8183
221 | 373320.2257 | 8.3238 | -3 | 11.3238 | 2430.1343
222 | 370890.0914 | 8.2696 | -3 | 11.2696 | 2418.5062
223 | 368471.5852 | 8.2156 | -3 | 11.2156 | 2406.9338
224 | 366064.6514 | 8.162 | -3 | 11.162 | 2395.4167
225 | 363669.2346 | 8.1086 | -3 | 11.1086 | 2383.9548
226 | 361285.2798 | 8.0554 | -3 | 11.0554 | 2372.5477
227 | 358912.7321 | 8.0025 | -3 | 11.0025 | 2361.1952
228 | 356551.537 | 7.9499 | -3 | 10.9499 | 2349.897
229 | 354201.64 | 7.8975 | -3 | 10.8975 | 2338.6528
230 | 351862.9872 | 7.8453 | -3 | 10.8453 | 2327.4625
231 | 349535.5248 | 7.7934 | -3 | 10.7934 | 2316.3257
232 | 347219.1991 | 7.7418 | -3 | 10.7418 | 2305.2422
233 | 344913.9569 | 7.6904 | -3 | 10.6904 | 2294.2117
234 | 342619.7452 | 7.6392 | -3 | 10.6392 | 2283.234
235 | 340336.5112 | 7.5883 | -3 | 10.5883 | 2272.3088
236 | 338064.2024 | 7.5377 | -3 | 10.5377 | 2261.436
237 | 335802.7664 | 7.4872 | -3 | 10.4872 | 2250.6151
238 | 333552.1513 | 7.4371 | -3 | 10.4371 | 2239.846
239 | 331312.3053 | 7.3871 | -3 | 10.3871 | 2229.1285
240 | 329083.1769 | 7.3374 | -3 | 10.3374 | 2218.4622
241 | 326864.7147 | 7.288 | -3 | 10.288 | 2207.847
242 | 324656.8677 | 7.2387 | -3 | 10.2387 | 2197.2825
243 | 322459.5852 | 7.1897 | -3 | 10.1897 | 2186.7686
244 | 320272.8166 | 7.141 | -3 | 10.141 | 2176.305
245 | 318096.5115 | 7.0925 | -3 | 10.0925 | 2165.8915
246 | 315930.62 | 7.0442 | -3 | 10.0442 | 2155.5278
247 | 313775.0922 | 6.9961 | -3 | 9.9961 | 2145.2137
248 | 311629.8784 | 6.9483 | -3 | 9.9483 | 2134.949
249 | 309494.9294 | 6.9007 | -3 | 9.9007 | 2124.7334
250 | 307370.1961 | 6.8533 | -3 | 9.8533 | 2114.5666
251 | 305255.6294 | 6.8061 | -3 | 9.8061 | 2104.4485
252 | 303151.1809 | 6.7592 | -3 | 9.7592 | 2094.3788
253 | 301056.802 | 6.7125 | -3 | 9.7125 | 2084.3573
254 | 298972.4447 | 6.6661 | -3 | 9.6661 | 2074.3838
255 | 296898.0609 | 6.6198 | -3 | 9.6198 | 2064.458
256 | 294833.6029 | 6.5738 | -3 | 9.5738 | 2054.5796
257 | 292779.0233 | 6.528 | -3 | 9.528 | 2044.7486
258 | 290734.2747 | 6.4824 | -3 | 9.4824 | 2034.9646
259 | 288699.3102 | 6.437 | -3 | 9.437 | 2025.2273
260 | 286674.0828 | 6.3918 | -3 | 9.3918 | 2015.5367
261 | 284658.5461 | 6.3469 | -3 | 9.3469 | 2005.8925
262 | 282652.6536 | 6.3022 | -3 | 9.3022 | 1996.2944
263 | 280656.3592 | 6.2577 | -3 | 9.2577 | 1986.7422
264 | 278669.617 | 6.2134 | -3 | 9.2134 | 1977.2358
265 | 276692.3812 | 6.1693 | -3 | 9.1693 | 1967.7748
266 | 274724.6064 | 6.1254 | -3 | 9.1254 | 1958.3591
267 | 272766.2474 | 6.0817 | -3 | 9.0817 | 1948.9884
268 | 270817.2589 | 6.0383 | -3 | 9.0383 | 1939.6626
269 | 268877.5963 | 5.995 | -3 | 8.995 | 1930.3814
270 | 266947.2149 | 5.952 | -3 | 8.952 | 1921.1446
271 | 265026.0703 | 5.9092 | -3 | 8.9092 | 1911.952
272 | 263114.1183 | 5.8665 | -3 | 8.8665 | 1902.8035
273 | 261211.3148 | 5.8241 | -3 | 8.8241 | 1893.6986
274 | 259317.6162 | 5.7819 | -3 | 8.7819 | 1884.6374
275 | 257432.9788 | 5.7399 | -3 | 8.7399 | 1875.6195
276 | 255557.3593 | 5.698 | -3 | 8.698 | 1866.6447
277 | 253690.7146 | 5.6564 | -3 | 8.6564 | 1857.7129
278 | 251833.0017 | 5.615 | -3 | 8.615 | 1848.8239
279 | 249984.1778 | 5.5738 | -3 | 8.5738 | 1839.9773
280 | 248144.2005 | 5.5328 | -3 | 8.5328 | 1831.1731
281 | 246313.0274 | 5.4919 | -3 | 8.4919 | 1822.411
282 | 244490.6163 | 5.4513 | -3 | 8.4513 | 1813.6909
283 | 242676.9254 | 5.4109 | -3 | 8.4109 | 1805.0125
284 | 240871.9129 | 5.3706 | -3 | 8.3706 | 1796.3756
285 | 239075.5374 | 5.3306 | -3 | 8.3306 | 1787.78
286 | 237287.7573 | 5.2907 | -3 | 8.2907 | 1779.2256
287 | 235508.5318 | 5.251 | -3 | 8.251 | 1770.7121
288 | 233737.8197 | 5.2115 | -3 | 8.2115 | 1762.2393
289 | 231975.5804 | 5.1723 | -3 | 8.1723 | 1753.8071
290 | 230221.7734 | 5.1331 | -3 | 8.1331 | 1745.4152
291 | 228476.3582 | 5.0942 | -3 | 8.0942 | 1737.0635
292 | 226739.2947 | 5.0555 | -3 | 8.0555 | 1728.7517
293 | 225010.543 | 5.017 | -3 | 8.017 | 1720.4797
294 | 223290.0633 | 4.9786 | -3 | 7.9786 | 1712.2473
295 | 221577.8161 | 4.9404 | -3 | 7.9404 | 1704.0543
296 | 219873.7618 | 4.9024 | -3 | 7.9024 | 1695.9004
297 | 218177.8613 | 4.8646 | -3 | 7.8646 | 1687.7856
298 | 216490.0757 | 4.827 | -3 | 7.827 | 1679.7097
299 | 214810.366 | 4.7895 | -3 | 7.7895 | 1671.6723
300 | 213138.6937 | 4.7523 | -3 | 7.7523 | 1663.6735
301 | 211475.0202 | 4.7152 | -3 | 7.7152 | 1655.7129
302 | 209819.3073 | 4.6782 | -3 | 7.6782 | 1647.7904
303 | 208171.5169 | 4.6415 | -3 | 7.6415 | 1639.9058
304 | 206531.6112 | 4.6049 | -3 | 7.6049 | 1632.0589
305 | 204899.5522 | 4.5686 | -3 | 7.5686 | 1624.2496
306 | 203275.3027 | 4.5323 | -3 | 7.5323 | 1616.4776
307 | 201658.825 | 4.4963 | -3 | 7.4963 | 1608.7429
308 | 200050.0822 | 4.4604 | -3 | 7.4604 | 1601.0451
309 | 198449.0371 | 4.4247 | -3 | 7.4247 | 1593.3842
310 | 196855.6529 | 4.3892 | -3 | 7.3892 | 1585.7599
311 | 195269.893 | 4.3538 | -3 | 7.3538 | 1578.1721
312 | 193691.7208 | 4.3187 | -3 | 7.3187 | 1570.6207
313 | 192121.1002 | 4.2836 | -3 | 7.2836 | 1563.1053
314 | 190557.9948 | 4.2488 | -3 | 7.2488 | 1555.6259
315 | 189002.3689 | 4.2141 | -3 | 7.2141 | 1548.1823
316 | 187454.1866 | 4.1796 | -3 | 7.1796 | 1540.7744
317 | 185913.4122 | 4.1452 | -3 | 7.1452 | 1533.4018
318 | 184380.0104 | 4.111 | -3 | 7.111 | 1526.0646
319 | 182853.9458 | 4.077 | -3 | 7.077 | 1518.7624
320 | 181335.1834 | 4.0431 | -3 | 7.0431 | 1511.4952
321 | 179823.6882 | 4.0094 | -3 | 7.0094 | 1504.2628
322 | 178319.4254 | 3.9759 | -3 | 6.9759 | 1497.065
323 | 176822.3604 | 3.9425 | -3 | 6.9425 | 1489.9016
324 | 175332.4588 | 3.9093 | -3 | 6.9093 | 1482.7725
325 | 173849.6863 | 3.8762 | -3 | 6.8762 | 1475.6775
326 | 172374.0088 | 3.8433 | -3 | 6.8433 | 1468.6164
327 | 170905.3924 | 3.8106 | -3 | 6.8106 | 1461.5892
328 | 169443.8032 | 3.778 | -3 | 6.778 | 1454.5956
329 | 167989.2076 | 3.7456 | -3 | 6.7456 | 1447.6354
330 | 166541.5723 | 3.7133 | -3 | 6.7133 | 1440.7085
331 | 165100.8637 | 3.6812 | -3 | 6.6812 | 1433.8148
332 | 163667.0489 | 3.6492 | -3 | 6.6492 | 1426.9541
333 | 162240.0949 | 3.6174 | -3 | 6.6174 | 1420.1262
334 | 160819.9687 | 3.5857 | -3 | 6.5857 | 1413.3309
335 | 159406.6378 | 3.5542 | -3 | 6.5542 | 1406.5682
336 | 158000.0696 | 3.5229 | -3 | 6.5229 | 1399.8378
337 | 156600.2317 | 3.4916 | -3 | 6.4916 | 1393.1397
338 | 155207.0921 | 3.4606 | -3 | 6.4606 | 1386.4736
339 | 153820.6185 | 3.4297 | -3 | 6.4297 | 1379.8394
340 | 152440.7791 | 3.3989 | -3 | 6.3989 | 1373.2369
341 | 151067.5422 | 3.3683 | -3 | 6.3683 | 1366.666
342 | 149700.8762 | 3.3378 | -3 | 6.3378 | 1360.1266
343 | 148340.7495 | 3.3075 | -3 | 6.3075 | 1353.6185
344 | 146987.1311 | 3.2773 | -3 | 6.2773 | 1347.1415
345 | 145639.9896 | 3.2473 | -3 | 6.2473 | 1340.6955
346 | 144299.2941 | 3.2174 | -3 | 6.2174 | 1334.2803
347 | 142965.0138 | 3.1876 | -3 | 6.1876 | 1327.8958
348 | 141637.118 | 3.158 | -3 | 6.158 | 1321.5419
349 | 140315.5761 | 3.1286 | -3 | 6.1286 | 1315.2184
350 | 139000.3577 | 3.0992 | -3 | 6.0992 | 1308.9251
351 | 137691.4325 | 3.07 | -3 | 6.07 | 1302.662
352 | 136388.7705 | 3.041 | -3 | 6.041 | 1296.4288
353 | 135092.3417 | 3.0121 | -3 | 6.0121 | 1290.2255
354 | 133802.1162 | 2.9833 | -3 | 5.9833 | 1284.0518
355 | 132518.0644 | 2.9547 | -3 | 5.9547 | 1277.9077
356 | 131240.1567 | 2.9262 | -3 | 5.9262 | 1271.793
357 | 129968.3638 | 2.8978 | -3 | 5.8978 | 1265.7075
358 | 128702.6563 | 2.8696 | -3 | 5.8696 | 1259.6511
359 | 127443.0051 | 2.8415 | -3 | 5.8415 | 1253.6238
360 | 126189.3813 | 2.8136 | -3 | 5.8136 | 1247.6252
361 | 124941.7561 | 2.7858 | -3 | 5.7858 | 1241.6554
362 | 123700.1007 | 2.7581 | -3 | 5.7581 | 1235.7142
363 | 122464.3865 | 2.7305 | -3 | 5.7305 | 1229.8013
364 | 121234.5852 | 2.7031 | -3 | 5.7031 | 1223.9168
365 | 120010.6684 | 2.6758 | -3 | 5.6758 | 1218.0604
366 | 118792.608 | 2.6487 | -3 | 5.6487 | 1212.232
367 | 117580.3759 | 2.6216 | -3 | 5.6216 | 1206.4316
368 | 116373.9444 | 2.5947 | -3 | 5.5947 | 1200.6589
369 | 115173.2855 | 2.568 | -3 | 5.568 | 1194.9138
370 | 113978.3717 | 2.5413 | -3 | 5.5413 | 1189.1962
371 | 112789.1756 | 2.5148 | -3 | 5.5148 | 1183.5059
372 | 111605.6696 | 2.4884 | -3 | 5.4884 | 1177.8429
373 | 110427.8267 | 2.4622 | -3 | 5.4622 | 1172.207
374 | 109255.6198 | 2.436 | -3 | 5.436 | 1166.598
375 | 108089.0217 | 2.41 | -3 | 5.41 | 1161.0159
376 | 106928.0058 | 2.3841 | -3 | 5.3841 | 1155.4605
377 | 105772.5453 | 2.3584 | -3 | 5.3584 | 1149.9317
378 | 104622.6136 | 2.3327 | -3 | 5.3327 | 1144.4293
379 | 103478.1843 | 2.3072 | -3 | 5.3072 | 1138.9533
380 | 102339.2311 | 2.2818 | -3 | 5.2818 | 1133.5034
381 | 101205.7276 | 2.2565 | -3 | 5.2565 | 1128.0797
382 | 100077.6479 | 2.2314 | -3 | 5.2314 | 1122.6819
383 | 98954.9661 | 2.2064 | -3 | 5.2064 | 1117.3099
384 | 97837.6562 | 2.1814 | -3 | 5.1814 | 1111.9636
385 | 96725.6925 | 2.1566 | -3 | 5.1566 | 1106.6429
386 | 95619.0496 | 2.132 | -3 | 5.132 | 1101.3477
387 | 94517.7019 | 2.1074 | -3 | 5.1074 | 1096.0778
388 | 93421.6241 | 2.083 | -3 | 5.083 | 1090.8331
389 | 92330.791 | 2.0587 | -3 | 5.0587 | 1085.6135
390 | 91245.1774 | 2.0345 | -3 | 5.0345 | 1080.4189
391 | 90164.7585 | 2.0104 | -3 | 5.0104 | 1075.2492
392 | 89089.5093 | 1.9864 | -3 | 4.9864 | 1070.1042
393 | 88019.4051 | 1.9625 | -3 | 4.9625 | 1064.9838
394 | 86954.4214 | 1.9388 | -3 | 4.9388 | 1059.8879
395 | 85894.5335 | 1.9152 | -3 | 4.9152 | 1054.8164
396 | 84839.7171 | 1.8916 | -3 | 4.8916 | 1049.7691
397 | 83789.948 | 1.8682 | -3 | 4.8682 | 1044.746
398 | 82745.202 | 1.8449 | -3 | 4.8449 | 1039.747
399 | 81705.455 | 1.8217 | -3 | 4.8217 | 1034.7718
400 | 80670.6832 | 1.7987 | -3 | 4.7987 | 1029.8205
401 | 79640.8627 | 1.7757 | -3 | 4.7757 | 1024.8929
402 | 78615.9699 | 1.7529 | -3 | 4.7529 | 1019.9888
403 | 77595.9811 | 1.7301 | -3 | 4.7301 | 1015.1082
404 | 76580.8729 | 1.7075 | -3 | 4.7075 | 1010.251
405 | 75570.6219 | 1.685 | -3 | 4.685 | 1005.4169
406 | 74565.205 | 1.6625 | -3 | 4.6625 | 1000.6061
407 | 73564.5989 | 1.6402 | -3 | 4.6402 | 995.8182
408 | 72568.7807 | 1.618 | -3 | 4.618 | 991.0533
409 | 71577.7274 | 1.5959 | -3 | 4.5959 | 986.3111
410 | 70591.4162 | 1.5739 | -3 | 4.5739 | 981.5917
411 | 69609.8246 | 1.5521 | -3 | 4.5521 | 976.8948
412 | 68632.9297 | 1.5303 | -3 | 4.5303 | 972.2204
413 | 67660.7093 | 1.5086 | -3 | 4.5086 | 967.5684
414 | 66693.1409 | 1.487 | -3 | 4.487 | 962.9386
415 | 65730.2023 | 1.4656 | -3 | 4.4656 | 958.331
416 | 64771.8712 | 1.4442 | -3 | 4.4442 | 953.7455
417 | 63818.1258 | 1.4229 | -3 | 4.4229 | 949.1818
418 | 62868.944 | 1.4018 | -3 | 4.4018 | 944.64
419 | 61924.3039 | 1.3807 | -3 | 4.3807 | 940.12
420 | 60984.1839 | 1.3597 | -3 | 4.3597 | 935.6216
421 | 60048.5624 | 1.3389 | -3 | 4.3389 | 931.1446
422 | 59117.4177 | 1.3181 | -3 | 4.3181 | 926.6892
423 | 58190.7286 | 1.2975 | -3 | 4.2975 | 922.255
424 | 57268.4736 | 1.2769 | -3 | 4.2769 | 917.8421
425 | 56350.6315 | 1.2564 | -3 | 4.2564 | 913.4502
426 | 55437.1813 | 1.2361 | -3 | 4.2361 | 909.0794
427 | 54528.1019 | 1.2158 | -3 | 4.2158 | 904.7295
428 | 53623.3723 | 1.1956 | -3 | 4.1956 | 900.4004
429 | 52722.9719 | 1.1755 | -3 | 4.1755 | 896.0921
430 | 51826.8799 | 1.1556 | -3 | 4.1556 | 891.8043
431 | 50935.0756 | 1.1357 | -3 | 4.1357 | 887.5371
432 | 50047.5385 | 1.1159 | -3 | 4.1159 | 883.2902
433 | 49164.2483 | 1.0962 | -3 | 4.0962 | 879.0637
434 | 48285.1845 | 1.0766 | -3 | 4.0766 | 874.8575
435 | 47410.3271 | 1.0571 | -3 | 4.0571 | 870.6713
436 | 46539.6558 | 1.0377 | -3 | 4.0377 | 866.5052
437 | 45673.1506 | 1.0184 | -3 | 4.0184 | 862.359
438 | 44810.7916 | 0.99913 | -3 | 3.9991 | 858.2327
439 | 43952.5589 | 0.97999 | -3 | 3.98 | 854.1261
440 | 43098.4329 | 0.96095 | -3 | 3.9609 | 850.0391
441 | 42248.3938 | 0.94199 | -3 | 3.942 | 845.9717
442 | 41402.422 | 0.92313 | -3 | 3.9231 | 841.9238
443 | 40560.4983 | 0.90436 | -3 | 3.9044 | 837.8952
444 | 39722.6031 | 0.88568 | -3 | 3.8857 | 833.8859
445 | 38888.7171 | 0.86708 | -3 | 3.8671 | 829.8958
446 | 38058.8213 | 0.84858 | -3 | 3.8486 | 825.9248
447 | 37232.8965 | 0.83016 | -3 | 3.8302 | 821.9728
448 | 36410.9237 | 0.81184 | -3 | 3.8118 | 818.0397
449 | 35592.884 | 0.7936 | -3 | 3.7936 | 814.1254
450 | 34778.7586 | 0.77545 | -3 | 3.7754 | 810.2299
451 | 33968.5287 | 0.75738 | -3 | 3.7574 | 806.353
452 | 33162.1758 | 0.7394 | -3 | 3.7394 | 802.4946
453 | 32359.6812 | 0.72151 | -3 | 3.7215 | 798.6547
454 | 31561.0265 | 0.7037 | -3 | 3.7037 | 794.8332
455 | 30766.1933 | 0.68598 | -3 | 3.686 | 791.0299
456 | 29975.1633 | 0.66834 | -3 | 3.6683 | 787.2449
457 | 29187.9184 | 0.65079 | -3 | 3.6508 | 783.478
458 | 28404.4405 | 0.63332 | -3 | 3.6333 | 779.7291
459 | 27624.7114 | 0.61594 | -3 | 3.6159 | 775.9981
460 | 26848.7133 | 0.59863 | -3 | 3.5986 | 772.285
461 | 26076.4283 | 0.58141 | -3 | 3.5814 | 768.5896
462 | 25307.8387 | 0.56428 | -3 | 3.5643 | 764.912
463 | 24542.9267 | 0.54722 | -3 | 3.5472 | 761.2519
464 | 23781.6748 | 0.53025 | -3 | 3.5302 | 757.6094
465 | 23024.0654 | 0.51336 | -3 | 3.5134 | 753.9842
466 | 22270.0812 | 0.49655 | -3 | 3.4965 | 750.3765
467 | 21519.7047 | 0.47982 | -3 | 3.4798 | 746.7859
468 | 20772.9188 | 0.46316 | -3 | 3.4632 | 743.2126
469 | 20029.7062 | 0.44659 | -3 | 3.4466 | 739.6564
470 | 19290.0498 | 0.4301 | -3 | 3.4301 | 736.1172
471 | 18553.9327 | 0.41369 | -3 | 3.4137 | 732.5949
472 | 17821.3378 | 0.39735 | -3 | 3.3974 | 729.0894
473 | 17092.2484 | 0.3811 | -3 | 3.3811 | 725.6008
474 | 16366.6476 | 0.36492 | -3 | 3.3649 | 722.1288
475 | 15644.5188 | 0.34882 | -3 | 3.3488 | 718.6735
476 | 14925.8453 | 0.33279 | -3 | 3.3328 | 715.2346
477 | 14210.6107 | 0.31685 | -3 | 3.3168 | 711.8123
478 | 13498.7984 | 0.30098 | -3 | 3.301 | 708.4063
479 | 12790.3921 | 0.28518 | -3 | 3.2852 | 705.0166
480 | 12085.3755 | 0.26946 | -3 | 3.2695 | 701.6431
481 | 11383.7324 | 0.25382 | -3 | 3.2538 | 698.2858
482 | 10685.4466 | 0.23825 | -3 | 3.2382 | 694.9445
483 | 9990.502 | 0.22275 | -3 | 3.2228 | 691.6193
484 | 9298.8827 | 0.20733 | -3 | 3.2073 | 688.3099
485 | 8610.5728 | 0.19199 | -3 | 3.192 | 685.0164
486 | 7925.5565 | 0.17671 | -3 | 3.1767 | 681.7386
487 | 7243.8179 | 0.16151 | -3 | 3.1615 | 678.4765
488 | 6565.3414 | 0.14638 | -3 | 3.1464 | 675.23
489 | 5890.1113 | 0.13133 | -3 | 3.1313 | 671.9991
490 | 5218.1122 | 0.11635 | -3 | 3.1163 | 668.7836
491 | 4549.3286 | 0.10143 | -3 | 3.1014 | 665.5835
492 | 3883.7451 | 0.086594 | -3 | 3.0866 | 662.3987
493 | 3221.3464 | 0.071825 | -3 | 3.0718 | 659.2292
494 | 2562.1172 | 0.057126 | -3 | 3.0571 | 656.0748
495 | 1906.0424 | 0.042498 | -3 | 3.0425 | 652.9355
496 | 1253.1068 | 0.02794 | -3 | 3.0279 | 649.8113
497 | 603.2956 | 0.013451 | -3 | 3.0135 | 646.7019
498 | -43.4064 | -0.00096781 | -3 | 2.999 | 643.6075
499 | -687.0139 | -0.015318 | -3 | 2.9847 | 640.5279
500 | -1327.5417 | -0.0296 | -3 | 2.9704 | 637.463
501 | -1965.0047 | -0.043813 | -3 | 2.9562 | 634.4127
502 | -2599.4175 | -0.057958 | -3 | 2.942 | 631.3771
503 | -3230.7946 | -0.072036 | -3 | 2.928 | 628.356
504 | -3859.1506 | -0.086046 | -3 | 2.914 | 625.3494
505 | -4484.4999 | -0.099989 | -3 | 2.9 | 622.3571
506 | -5106.857 | -0.11387 | -3 | 2.8861 | 619.3791
507 | -5726.2362 | -0.12768 | -3 | 2.8723 | 616.4154
508 | -6342.6516 | -0.14142 | -3 | 2.8586 | 613.4659
509 | -6956.1175 | -0.1551 | -3 | 2.8449 | 610.5305
510 | -7566.648 | -0.16871 | -3 | 2.8313 | 607.6092
511 | -8174.2572 | -0.18226 | -3 | 2.8177 | 604.7018
512 | -8778.959 | -0.19574 | -3 | 2.8043 | 601.8083
513 | -9380.7673 | -0.20916 | -3 | 2.7908 | 598.9287
514 | -9979.696 | -0.22251 | -3 | 2.7775 | 596.0628
515 | -10575.7588 | -0.2358 | -3 | 2.7642 | 593.2107
516 | -11168.9695 | -0.24903 | -3 | 2.751 | 590.3722
517 | -11759.3418 | -0.26219 | -3 | 2.7378 | 587.5473
518 | -12346.8891 | -0.27529 | -3 | 2.7247 | 584.7359
519 | -12931.625 | -0.28833 | -3 | 2.7117 | 581.938
520 | -13513.563 | -0.30131 | -3 | 2.6987 | 579.1535
521 | -14092.7165 | -0.31422 | -3 | 2.6858 | 576.3822
522 | -14669.0987 | -0.32707 | -3 | 2.6729 | 573.6243
523 | -15242.723 | -0.33986 | -3 | 2.6601 | 570.8795
524 | -15813.6025 | -0.35259 | -3 | 2.6474 | 568.1479
525 | -16381.7504 | -0.36526 | -3 | 2.6347 | 565.4293
526 | -16947.1797 | -0.37786 | -3 | 2.6221 | 562.7238
527 | -17509.9035 | -0.39041 | -3 | 2.6096 | 560.0312
528 | -18069.9347 | -0.4029 | -3 | 2.5971 | 557.3514
529 | -18627.2861 | -0.41532 | -3 | 2.5847 | 554.6845
530 | -19181.9706 | -0.42769 | -3 | 2.5723 | 552.0304
531 | -19734.001 | -0.44 | -3 | 2.56 | 549.389
532 | -20283.39 | -0.45225 | -3 | 2.5478 | 546.7602
533 | -20830.1502 | -0.46444 | -3 | 2.5356 | 544.1439
534 | -21374.2941 | -0.47657 | -3 | 2.5234 | 541.5402
535 | -21915.8344 | -0.48865 | -3 | 2.5114 | 538.949
536 | -22454.7834 | -0.50066 | -3 | 2.4993 | 536.3702
537 | -22991.1535 | -0.51262 | -3 | 2.4874 | 533.8037
538 | -23524.9572 | -0.52453 | -3 | 2.4755 | 531.2494
539 | -24056.2066 | -0.53637 | -3 | 2.4636 | 528.7074
540 | -24584.914 | -0.54816 | -3 | 2.4518 | 526.1776
541 | -25111.0916 | -0.55989 | -3 | 2.4401 | 523.6599
542 | -25634.7515 | -0.57157 | -3 | 2.4284 | 521.1542
543 | -26155.9056 | -0.58319 | -3 | 2.4168 | 518.6605
544 | -26674.5661 | -0.59475 | -3 | 2.4052 | 516.1787
545 | -27190.7448 | -0.60626 | -3 | 2.3937 | 513.7088
546 | -27704.4536 | -0.61771 | -3 | 2.3823 | 511.2507
547 | -28215.7043 | -0.62911 | -3 | 2.3709 | 508.8044
548 | -28724.5088 | -0.64046 | -3 | 2.3595 | 506.3698
549 | -29230.8786 | -0.65175 | -3 | 2.3483 | 503.9469
550 | -29734.8255 | -0.66298 | -3 | 2.337 | 501.5355
551 | -30236.361 | -0.67417 | -3 | 2.3258 | 499.1357
552 | -30735.4967 | -0.6853 | -3 | 2.3147 | 496.7473
553 | -31232.244 | -0.69637 | -3 | 2.3036 | 494.3704
554 | -31726.6144 | -0.70739 | -3 | 2.2926 | 492.0049
555 | -32218.6193 | -0.71836 | -3 | 2.2816 | 489.6507
556 | -32708.27 | -0.72928 | -3 | 2.2707 | 487.3077
557 | -33195.5777 | -0.74015 | -3 | 2.2599 | 484.976
558 | -33680.5537 | -0.75096 | -3 | 2.249 | 482.6554
559 | -34163.2091 | -0.76172 | -3 | 2.2383 | 480.3459
560 | -34643.555 | -0.77243 | -3 | 2.2276 | 478.0475
561 | -35121.6025 | -0.78309 | -3 | 2.2169 | 475.76
562 | -35597.3625 | -0.7937 | -3 | 2.2063 | 473.4836
563 | -36070.8461 | -0.80426 | -3 | 2.1957 | 471.218
564 | -36542.064 | -0.81476 | -3 | 2.1852 | 468.9632
565 | -37011.0272 | -0.82522 | -3 | 2.1748 | 466.7192
566 | -37477.7465 | -0.83562 | -3 | 2.1644 | 464.486
567 | -37942.2325 | -0.84598 | -3 | 2.154 | 462.2635
568 | -38404.496 | -0.85629 | -3 | 2.1437 | 460.0516
569 | -38864.5475 | -0.86655 | -3 | 2.1335 | 457.8502
570 | -39322.3977 | -0.87675 | -3 | 2.1232 | 455.6594
571 | -39778.0572 | -0.88691 | -3 | 2.1131 | 453.4791
572 | -40231.5363 | -0.89702 | -3 | 2.103 | 451.3093
573 | -40682.8456 | -0.90709 | -3 | 2.0929 | 449.1498
574 | -41131.9953 | -0.9171 | -3 | 2.0829 | 447.0006
575 | -41578.9959 | -0.92707 | -3 | 2.0729 | 444.8617
576 | -42023.8577 | -0.93699 | -3 | 2.063 | 442.7331
577 | -42466.5908 | -0.94686 | -3 | 2.0531 | 440.6146
578 | -42907.2054 | -0.95668 | -3 | 2.0433 | 438.5063
579 | -43345.7117 | -0.96646 | -3 | 2.0335 | 436.4081
580 | -43782.1198 | -0.97619 | -3 | 2.0238 | 434.3199
581 | -44216.4397 | -0.98587 | -3 | 2.0141 | 432.2417
582 | -44648.6814 | -0.99551 | -3 | 2.0045 | 430.1734
583 | -45078.8548 | -1.0051 | -3 | 1.9949 | 428.1151
584 | -45506.9699 | -1.0146 | -3 | 1.9854 | 426.0666
585 | -45933.0364 | -1.0241 | -3 | 1.9759 | 424.0279
586 | -46357.0643 | -1.0336 | -3 | 1.9664 | 421.9989
587 | -46779.0632 | -1.043 | -3 | 1.957 | 419.9797
588 | -47199.0429 | -1.0524 | -3 | 1.9476 | 417.9701
589 | -47617.0129 | -1.0617 | -3 | 1.9383 | 415.9701
590 | -48032.9831 | -1.071 | -3 | 1.929 | 413.9797
591 | -48446.9628 | -1.0802 | -3 | 1.9198 | 411.9988
592 | -48858.9616 | -1.0894 | -3 | 1.9106 | 410.0274
593 | -49268.9891 | -1.0985 | -3 | 1.9015 | 408.0655
594 | -49677.0545 | -1.1076 | -3 | 1.8924 | 406.1129
595 | -50083.1675 | -1.1167 | -3 | 1.8833 | 404.1697
596 | -50487.3371 | -1.1257 | -3 | 1.8743 | 402.2358
597 | -50889.5729 | -1.1347 | -3 | 1.8653 | 400.3111
598 | -51289.884 | -1.1436 | -3 | 1.8564 | 398.3956
599 | -51688.2796 | -1.1525 | -3 | 1.8475 | 396.4893
600 | -52084.7689 | -1.1613 | -3 | 1.8387 | 394.5921
601 | -52479.361 | -1.1701 | -3 | 1.8299 | 392.704
602 | -52872.065 | -1.1789 | -3 | 1.8211 | 390.8249
603 | -53262.8899 | -1.1876 | -3 | 1.8124 | 388.9549
604 | -53651.8448 | -1.1963 | -3 | 1.8037 | 387.0937
605 | -54038.9385 | -1.2049 | -3 | 1.7951 | 385.2415
606 | -54424.1801 | -1.2135 | -3 | 1.7865 | 383.3981
607 | -54807.5782 | -1.222 | -3 | 1.778 | 381.5636
608 | -55189.1418 | -1.2305 | -3 | 1.7695 | 379.7378
609 | -55568.8797 | -1.239 | -3 | 1.761 | 377.9208
610 | -55946.8005 | -1.2474 | -3 | 1.7526 | 376.1125
611 | -56322.913 | -1.2558 | -3 | 1.7442 | 374.3128
612 | -56697.2258 | -1.2642 | -3 | 1.7358 | 372.5217
613 | -57069.7475 | -1.2725 | -3 | 1.7275 | 370.7392
614 | -57440.4867 | -1.2807 | -3 | 1.7193 | 368.9653
615 | -57809.452 | -1.289 | -3 | 1.711 | 367.1998
616 | -58176.6518 | -1.2971 | -3 | 1.7029 | 365.4428
617 | -58542.0945 | -1.3053 | -3 | 1.6947 | 363.6941
618 | -58905.7887 | -1.3134 | -3 | 1.6866 | 361.9539
619 | -59267.7425 | -1.3215 | -3 | 1.6785 | 360.2219
620 | -59627.9645 | -1.3295 | -3 | 1.6705 | 358.4983
621 | -59986.4628 | -1.3375 | -3 | 1.6625 | 356.7829
622 | -60343.2457 | -1.3454 | -3 | 1.6546 | 355.0757
623 | -60698.3214 | -1.3534 | -3 | 1.6466 | 353.3767
624 | -61051.6981 | -1.3612 | -3 | 1.6388 | 351.6858
625 | -61403.3839 | -1.3691 | -3 | 1.6309 | 350.003
626 | -61753.3869 | -1.3769 | -3 | 1.6231 | 348.3283
627 | -62101.7151 | -1.3847 | -3 | 1.6153 | 346.6615
628 | -62448.3766 | -1.3924 | -3 | 1.6076 | 345.0028
629 | -62793.3794 | -1.4001 | -3 | 1.5999 | 343.3519
630 | -63136.7313 | -1.4077 | -3 | 1.5923 | 341.709
631 | -63478.4403 | -1.4153 | -3 | 1.5847 | 340.074
632 | -63818.5143 | -1.4229 | -3 | 1.5771 | 338.4467
633 | -64156.961 | -1.4305 | -3 | 1.5695 | 336.8273
634 | -64493.7883 | -1.438 | -3 | 1.562 | 335.2156
635 | -64829.0038 | -1.4455 | -3 | 1.5545 | 333.6116
636 | -65162.6154 | -1.4529 | -3 | 1.5471 | 332.0153
637 | -65494.6307 | -1.4603 | -3 | 1.5397 | 330.4266
638 | -65825.0572 | -1.4677 | -3 | 1.5323 | 328.8455
639 | -66153.9028 | -1.475 | -3 | 1.525 | 327.272
640 | -66481.1747 | -1.4823 | -3 | 1.5177 | 325.706
641 | -66806.8808 | -1.4896 | -3 | 1.5104 | 324.1475
642 | -67131.0283 | -1.4968 | -3 | 1.5032 | 322.5965
643 | -67453.6248 | -1.504 | -3 | 1.496 | 321.0529
644 | -67774.6777 | -1.5111 | -3 | 1.4889 | 319.5167
645 | -68094.1943 | -1.5183 | -3 | 1.4817 | 317.9878
646 | -68412.1821 | -1.5254 | -3 | 1.4746 | 316.4662
647 | -68728.6484 | -1.5324 | -3 | 1.4676 | 314.952
648 | -69043.6003 | -1.5394 | -3 | 1.4606 | 313.4449
649 | -69357.0453 | -1.5464 | -3 | 1.4536 | 311.9451
650 | -69668.9904 | -1.5534 | -3 | 1.4466 | 310.4525
651 | -69979.4429 | -1.5603 | -3 | 1.4397 | 308.967
652 | -70288.4098 | -1.5672 | -3 | 1.4328 | 307.4886
653 | -70595.8984 | -1.574 | -3 | 1.426 | 306.0173
654 | -70901.9157 | -1.5809 | -3 | 1.4191 | 304.553
655 | -71206.4687 | -1.5877 | -3 | 1.4123 | 303.0957
656 | -71509.5644 | -1.5944 | -3 | 1.4056 | 301.6454
657 | -71811.2098 | -1.6011 | -3 | 1.3989 | 300.2021
658 | -72111.4119 | -1.6078 | -3 | 1.3922 | 298.7656
659 | -72410.1775 | -1.6145 | -3 | 1.3855 | 297.336
660 | -72707.5135 | -1.6211 | -3 | 1.3789 | 295.9133
661 | -73003.4268 | -1.6277 | -3 | 1.3723 | 294.4974
662 | -73297.9241 | -1.6343 | -3 | 1.3657 | 293.0882
663 | -73591.0123 | -1.6408 | -3 | 1.3592 | 291.6858
664 | -73882.6981 | -1.6473 | -3 | 1.3527 | 290.2901
665 | -74172.9882 | -1.6538 | -3 | 1.3462 | 288.9011
666 | -74461.8893 | -1.6602 | -3 | 1.3398 | 287.5187
667 | -74749.408 | -1.6667 | -3 | 1.3333 | 286.1429
668 | -75035.5509 | -1.673 | -3 | 1.327 | 284.7737
669 | -75320.3246 | -1.6794 | -3 | 1.3206 | 283.4111
670 | -75603.7357 | -1.6857 | -3 | 1.3143 | 282.055
671 | -75885.7907 | -1.692 | -3 | 1.308 | 280.7054
672 | -76166.4961 | -1.6982 | -3 | 1.3018 | 279.3622
673 | -76445.8584 | -1.7045 | -3 | 1.2955 | 278.0255
674 | -76723.8838 | -1.7107 | -3 | 1.2893 | 276.6952
675 | -77000.579 | -1.7168 | -3 | 1.2832 | 275.3712
676 | -77275.9502 | -1.723 | -3 | 1.277 | 274.0535
677 | -77550.0037 | -1.7291 | -3 | 1.2709 | 272.7422
678 | -77822.7459 | -1.7352 | -3 | 1.2648 | 271.4371
679 | -78094.1831 | -1.7412 | -3 | 1.2588 | 270.1383
680 | -78364.3214 | -1.7473 | -3 | 1.2527 | 268.8457
681 | -78633.1671 | -1.7532 | -3 | 1.2468 | 267.5593
682 | -78900.7265 | -1.7592 | -3 | 1.2408 | 266.2791
683 | -79167.0055 | -1.7652 | -3 | 1.2348 | 265.0049
684 | -79432.0105 | -1.7711 | -3 | 1.2289 | 263.7369
685 | -79695.7474 | -1.7769 | -3 | 1.2231 | 262.4749
686 | -79958.2223 | -1.7828 | -3 | 1.2172 | 261.219
687 | -80219.4413 | -1.7886 | -3 | 1.2114 | 259.9691
688 | -80479.4104 | -1.7944 | -3 | 1.2056 | 258.7251
689 | -80738.1355 | -1.8002 | -3 | 1.1998 | 257.4872
690 | -80995.6227 | -1.8059 | -3 | 1.1941 | 256.2551
691 | -81251.8778 | -1.8116 | -3 | 1.1884 | 255.0289
692 | -81506.9067 | -1.8173 | -3 | 1.1827 | 253.8086
693 | -81760.7153 | -1.823 | -3 | 1.177 | 252.5942
694 | -82013.3095 | -1.8286 | -3 | 1.1714 | 251.3855
695 | -82264.695 | -1.8342 | -3 | 1.1658 | 250.1826
696 | -82514.8776 | -1.8398 | -3 | 1.1602 | 248.9855
697 | -82763.8631 | -1.8453 | -3 | 1.1547 | 247.7941
698 | -83011.6573 | -1.8509 | -3 | 1.1491 | 246.6085
699 | -83258.2657 | -1.8564 | -3 | 1.1436 | 245.4285
700 | -83503.6942 | -1.8618 | -3 | 1.1382 | 244.2541
701 | -83747.9483 | -1.8673 | -3 | 1.1327 | 243.0853
702 | -83991.0336 | -1.8727 | -3 | 1.1273 | 241.9222
703 | -84232.9558 | -1.8781 | -3 | 1.1219 | 240.7646
704 | -84473.7204 | -1.8835 | -3 | 1.1165 | 239.6126
705 | -84713.333 | -1.8888 | -3 | 1.1112 | 238.466
706 | -84951.799 | -1.8941 | -3 | 1.1059 | 237.325
707 | -85189.124 | -1.8994 | -3 | 1.1006 | 236.1894
708 | -85425.3134 | -1.9047 | -3 | 1.0953 | 235.0592
709 | -85660.3726 | -1.9099 | -3 | 1.0901 | 233.9345
710 | -85894.3071 | -1.9151 | -3 | 1.0849 | 232.8151
711 | -86127.1222 | -1.9203 | -3 | 1.0797 | 231.7011
712 | -86358.8233 | -1.9255 | -3 | 1.0745 | 230.5924
713 | -86589.4158 | -1.9306 | -3 | 1.0694 | 229.4891
714 | -86818.9048 | -1.9358 | -3 | 1.0642 | 228.391
715 | -87047.2958 | -1.9409 | -3 | 1.0591 | 227.2981
716 | -87274.5939 | -1.9459 | -3 | 1.0541 | 226.2105
717 | -87500.8044 | -1.951 | -3 | 1.049 | 225.1281
718 | -87725.9325 | -1.956 | -3 | 1.044 | 224.0509
719 | -87949.9834 | -1.961 | -3 | 1.039 | 222.9788
720 | -88172.9622 | -1.966 | -3 | 1.034 | 221.9119
721 | -88394.8741 | -1.9709 | -3 | 1.0291 | 220.85
722 | -88615.7241 | -1.9758 | -3 | 1.0242 | 219.7933
723 | -88835.5174 | -1.9807 | -3 | 1.0193 | 218.7416
724 | -89054.259 | -1.9856 | -3 | 1.0144 | 217.6949
725 | -89271.9539 | -1.9905 | -3 | 1.0095 | 216.6532
726 | -89488.6071 | -1.9953 | -3 | 1.0047 | 215.6166
727 | -89704.2237 | -2.0001 | -3 | 0.99991 | 214.5849
728 | -89918.8086 | -2.0049 | -3 | 0.99512 | 213.5581
729 | -90132.3667 | -2.0096 | -3 | 0.99036 | 212.5362
730 | -90344.9029 | -2.0144 | -3 | 0.98562 | 211.5192
731 | -90556.4221 | -2.0191 | -3 | 0.9809 | 210.5071
732 | -90766.9292 | -2.0238 | -3 | 0.97621 | 209.4999
733 | -90976.4291 | -2.0285 | -3 | 0.97154 | 208.4974
734 | -91184.9265 | -2.0331 | -3 | 0.96689 | 207.4998
735 | -91392.4263 | -2.0377 | -3 | 0.96226 | 206.5069
736 | -91598.9332 | -2.0423 | -3 | 0.95766 | 205.5188
737 | -91804.4519 | -2.0469 | -3 | 0.95308 | 204.5354
738 | -92008.9873 | -2.0515 | -3 | 0.94852 | 203.5567
739 | -92212.544 | -2.056 | -3 | 0.94398 | 202.5827
740 | -92415.1266 | -2.0605 | -3 | 0.93946 | 201.6133
741 | -92616.74 | -2.065 | -3 | 0.93497 | 200.6486
742 | -92817.3886 | -2.0695 | -3 | 0.93049 | 199.6885
743 | -93017.0771 | -2.074 | -3 | 0.92604 | 198.733
744 | -93215.8101 | -2.0784 | -3 | 0.92161 | 197.7821
745 | -93413.5922 | -2.0828 | -3 | 0.9172 | 196.8357
746 | -93610.4279 | -2.0872 | -3 | 0.91281 | 195.8939
747 | -93806.3218 | -2.0916 | -3 | 0.90844 | 194.9565
748 | -94001.2783 | -2.0959 | -3 | 0.9041 | 194.0237
749 | -94195.3019 | -2.1002 | -3 | 0.89977 | 193.0953
750 | -94388.3972 | -2.1045 | -3 | 0.89546 | 192.1713
751 | -94580.5685 | -2.1088 | -3 | 0.89118 | 191.2518
752 | -94771.8203 | -2.1131 | -3 | 0.88692 | 190.3367
753 | -94962.1569 | -2.1173 | -3 | 0.88267 | 189.4259
754 | -95151.5829 | -2.1216 | -3 | 0.87845 | 188.5195
755 | -95340.1024 | -2.1258 | -3 | 0.87425 | 187.6175
756 | -95527.7198 | -2.1299 | -3 | 0.87006 | 186.7197
757 | -95714.4395 | -2.1341 | -3 | 0.8659 | 185.8263
758 | -95900.2658 | -2.1382 | -3 | 0.86176 | 184.9371
759 | -96085.2029 | -2.1424 | -3 | 0.85763 | 184.0522
760 | -96269.2551 | -2.1465 | -3 | 0.85353 | 183.1715
761 | -96452.4266 | -2.1506 | -3 | 0.84944 | 182.295
762 | -96634.7216 | -2.1546 | -3 | 0.84538 | 181.4228
763 | -96816.1444 | -2.1587 | -3 | 0.84133 | 180.5547
764 | -96996.699 | -2.1627 | -3 | 0.83731 | 179.6907
765 | -97176.3897 | -2.1667 | -3 | 0.8333 | 178.8309
766 | -97355.2207 | -2.1707 | -3 | 0.82932 | 177.9752
767 | -97533.1959 | -2.1747 | -3 | 0.82535 | 177.1236
768 | -97710.3195 | -2.1786 | -3 | 0.8214 | 176.2761
769 | -97886.5955 | -2.1825 | -3 | 0.81747 | 175.4326
770 | -98062.0282 | -2.1864 | -3 | 0.81356 | 174.5932
771 | -98236.6213 | -2.1903 | -3 | 0.80966 | 173.7577
772 | -98410.3791 | -2.1942 | -3 | 0.80579 | 172.9263
773 | -98583.3054 | -2.1981 | -3 | 0.80193 | 172.0989
774 | -98755.4043 | -2.2019 | -3 | 0.7981 | 171.2754
775 | -98926.6797 | -2.2057 | -3 | 0.79428 | 170.4559
776 | -99097.1355 | -2.2095 | -3 | 0.79048 | 169.6402
777 | -99266.7758 | -2.2133 | -3 | 0.78669 | 168.8285
778 | -99435.6043 | -2.2171 | -3 | 0.78293 | 168.0207
779 | -99603.6249 | -2.2208 | -3 | 0.77918 | 167.2167
780 | -99770.8417 | -2.2245 | -3 | 0.77546 | 166.4166
781 | -99937.2582 | -2.2283 | -3 | 0.77174 | 165.6203
782 | -100102.8785 | -2.2319 | -3 | 0.76805 | 164.8278
783 | -100267.7063 | -2.2356 | -3 | 0.76438 | 164.0391
784 | -100431.7454 | -2.2393 | -3 | 0.76072 | 163.2542
785 | -100594.9996 | -2.2429 | -3 | 0.75708 | 162.473
786 | -100757.4726 | -2.2465 | -3 | 0.75346 | 161.6956
787 | -100919.1682 | -2.2501 | -3 | 0.74985 | 160.9219
788 | -101080.0901 | -2.2537 | -3 | 0.74626 | 160.1519
789 | -101240.242 | -2.2573 | -3 | 0.74269 | 159.3856
790 | -101399.6276 | -2.2609 | -3 | 0.73914 | 158.6229
791 | -101558.2505 | -2.2644 | -3 | 0.7356 | 157.8639
792 | -101716.1144 | -2.2679 | -3 | 0.73208 | 157.1085
793 | -101873.223 | -2.2714 | -3 | 0.72858 | 156.3568
794 | -102029.5798 | -2.2749 | -3 | 0.72509 | 155.6086
795 | -102185.1884 | -2.2784 | -3 | 0.72162 | 154.864
796 | -102340.0524 | -2.2818 | -3 | 0.71817 | 154.123
797 | -102494.1755 | -2.2853 | -3 | 0.71473 | 153.3856
798 | -102647.561 | -2.2887 | -3 | 0.71131 | 152.6516
799 | -102800.2126 | -2.2921 | -3 | 0.70791 | 151.9212
800 | -102952.1338 | -2.2955 | -3 | 0.70452 | 151.1943
801 | -103103.3281 | -2.2988 | -3 | 0.70115 | 150.4708
802 | -103253.7989 | -2.3022 | -3 | 0.6978 | 149.7508
803 | -103403.5497 | -2.3055 | -3 | 0.69446 | 149.0342
804 | -103552.5839 | -2.3089 | -3 | 0.69114 | 148.3211
805 | -103700.905 | -2.3122 | -3 | 0.68783 | 147.6114
806 | -103848.5165 | -2.3155 | -3 | 0.68454 | 146.9051
807 | -103995.4216 | -2.3187 | -3 | 0.68126 | 146.2022
808 | -104141.6237 | -2.322 | -3 | 0.678 | 145.5026
809 | -104287.1263 | -2.3252 | -3 | 0.67476 | 144.8064
810 | -104431.9327 | -2.3285 | -3 | 0.67153 | 144.1135
811 | -104576.0462 | -2.3317 | -3 | 0.66832 | 143.4239
812 | -104719.4701 | -2.3349 | -3 | 0.66512 | 142.7376
813 | -104862.2077 | -2.3381 | -3 | 0.66194 | 142.0546
814 | -105004.2624 | -2.3412 | -3 | 0.65877 | 141.3749
815 | -105145.6373 | -2.3444 | -3 | 0.65562 | 140.6984
816 | -105286.3357 | -2.3475 | -3 | 0.65248 | 140.0252
817 | -105426.361 | -2.3506 | -3 | 0.64936 | 139.3552
818 | -105565.7162 | -2.3538 | -3 | 0.64625 | 138.6884
819 | -105704.4045 | -2.3568 | -3 | 0.64316 | 138.0248
820 | -105842.4293 | -2.3599 | -3 | 0.64008 | 137.3643
821 | -105979.7936 | -2.363 | -3 | 0.63702 | 136.707
822 | -106116.5007 | -2.366 | -3 | 0.63397 | 136.0529
823 | -106252.5536 | -2.3691 | -3 | 0.63094 | 135.4019
824 | -106387.9555 | -2.3721 | -3 | 0.62792 | 134.754
825 | -106522.7095 | -2.3751 | -3 | 0.62491 | 134.1092
826 | -106656.8187 | -2.3781 | -3 | 0.62192 | 133.4675
827 | -106790.2862 | -2.3811 | -3 | 0.61895 | 132.8289
828 | -106923.1151 | -2.384 | -3 | 0.61598 | 132.1933
829 | -107055.3084 | -2.387 | -3 | 0.61304 | 131.5608
830 | -107186.8692 | -2.3899 | -3 | 0.6101 | 130.9312
831 | -107317.8004 | -2.3928 | -3 | 0.60718 | 130.3047
832 | -107448.1052 | -2.3957 | -3 | 0.60428 | 129.6812
833 | -107577.7864 | -2.3986 | -3 | 0.60139 | 129.0607
834 | -107706.8472 | -2.4015 | -3 | 0.59851 | 128.4432
835 | -107835.2903 | -2.4044 | -3 | 0.59565 | 127.8286
836 | -107963.1189 | -2.4072 | -3 | 0.5928 | 127.2169
837 | -108090.3359 | -2.41 | -3 | 0.58996 | 126.6082
838 | -108216.9441 | -2.4129 | -3 | 0.58714 | 126.0024
839 | -108342.9465 | -2.4157 | -3 | 0.58433 | 125.3995
840 | -108468.3459 | -2.4185 | -3 | 0.58153 | 124.7994
841 | -108593.1454 | -2.4213 | -3 | 0.57875 | 124.2023
842 | -108717.3477 | -2.424 | -3 | 0.57598 | 123.608
843 | -108840.9556 | -2.4268 | -3 | 0.57322 | 123.0165
844 | -108963.9722 | -2.4295 | -3 | 0.57048 | 122.4279
845 | -109086.4001 | -2.4322 | -3 | 0.56775 | 121.8421
846 | -109208.2422 | -2.435 | -3 | 0.56503 | 121.2591
847 | -109329.5012 | -2.4377 | -3 | 0.56233 | 120.6789
848 | -109450.1801 | -2.4404 | -3 | 0.55964 | 120.1014
849 | -109570.2815 | -2.443 | -3 | 0.55696 | 119.5267
850 | -109689.8082 | -2.4457 | -3 | 0.5543 | 118.9548
851 | -109808.7631 | -2.4484 | -3 | 0.55164 | 118.3856
852 | -109927.1487 | -2.451 | -3 | 0.549 | 117.8191
853 | -110044.9678 | -2.4536 | -3 | 0.54638 | 117.2554
854 | -110162.2232 | -2.4562 | -3 | 0.54376 | 116.6943
855 | -110278.9175 | -2.4588 | -3 | 0.54116 | 116.1359
856 | -110395.0535 | -2.4614 | -3 | 0.53857 | 115.5802
857 | -110510.6337 | -2.464 | -3 | 0.53599 | 115.0272
858 | -110625.6609 | -2.4666 | -3 | 0.53343 | 114.4768
859 | -110740.1377 | -2.4691 | -3 | 0.53088 | 113.929
860 | -110854.0667 | -2.4717 | -3 | 0.52834 | 113.3839
861 | -110967.4506 | -2.4742 | -3 | 0.52581 | 112.8414
862 | -111080.292 | -2.4767 | -3 | 0.52329 | 112.3014
863 | -111192.5934 | -2.4792 | -3 | 0.52079 | 111.7641
864 | -111304.3574 | -2.4817 | -3 | 0.5183 | 111.2293
865 | -111415.5867 | -2.4842 | -3 | 0.51582 | 110.697
866 | -111526.2838 | -2.4867 | -3 | 0.51335 | 110.1674
867 | -111636.4511 | -2.4891 | -3 | 0.51089 | 109.6402
868 | -111746.0913 | -2.4916 | -3 | 0.50845 | 109.1156
869 | -111855.2069 | -2.494 | -3 | 0.50602 | 108.5935
870 | -111963.8004 | -2.4964 | -3 | 0.50359 | 108.0739
871 | -112071.8743 | -2.4988 | -3 | 0.50118 | 107.5567
872 | -112179.431 | -2.5012 | -3 | 0.49879 | 107.0421
873 | -112286.4731 | -2.5036 | -3 | 0.4964 | 106.5299
874 | -112393.003 | -2.506 | -3 | 0.49402 | 106.0202
875 | -112499.0231 | -2.5083 | -3 | 0.49166 | 105.5129
876 | -112604.536 | -2.5107 | -3 | 0.48931 | 105.008
877 | -112709.544 | -2.513 | -3 | 0.48697 | 104.5055
878 | -112814.0495 | -2.5154 | -3 | 0.48464 | 104.0055
879 | -112918.055 | -2.5177 | -3 | 0.48232 | 103.5078
880 | -113021.5628 | -2.52 | -3 | 0.48001 | 103.0125
881 | -113124.5753 | -2.5223 | -3 | 0.47771 | 102.5196
882 | -113227.0949 | -2.5246 | -3 | 0.47543 | 102.0291
883 | -113329.124 | -2.5268 | -3 | 0.47315 | 101.5409
884 | -113430.6648 | -2.5291 | -3 | 0.47089 | 101.055
885 | -113531.7198 | -2.5314 | -3 | 0.46864 | 100.5714
886 | -113632.2913 | -2.5336 | -3 | 0.46639 | 100.0902
887 | -113732.3815 | -2.5358 | -3 | 0.46416 | 99.6113
888 | -113831.9928 | -2.5381 | -3 | 0.46194 | 99.1347
889 | -113931.1274 | -2.5403 | -3 | 0.45973 | 98.6603
890 | -114029.7877 | -2.5425 | -3 | 0.45753 | 98.1882
891 | -114127.9759 | -2.5447 | -3 | 0.45534 | 97.7184
892 | -114225.6943 | -2.5468 | -3 | 0.45316 | 97.2508
893 | -114322.9451 | -2.549 | -3 | 0.45099 | 96.7855
894 | -114419.7306 | -2.5512 | -3 | 0.44884 | 96.3224
895 | -114516.053 | -2.5533 | -3 | 0.44669 | 95.8615
896 | -114611.9144 | -2.5554 | -3 | 0.44455 | 95.4028
897 | -114707.3172 | -2.5576 | -3 | 0.44242 | 94.9463
898 | -114802.2635 | -2.5597 | -3 | 0.44031 | 94.492
899 | -114896.7554 | -2.5618 | -3 | 0.4382 | 94.0398
900 | -114990.7953 | -2.5639 | -3 | 0.4361 | 93.5898
901 | -115084.3851 | -2.566 | -3 | 0.43402 | 93.142
902 | -115177.5271 | -2.5681 | -3 | 0.43194 | 92.6963
903 | -115270.2235 | -2.5701 | -3 | 0.42987 | 92.2528
904 | -115362.4763 | -2.5722 | -3 | 0.42782 | 91.8114
905 | -115454.2876 | -2.5742 | -3 | 0.42577 | 91.3721
906 | -115545.6597 | -2.5763 | -3 | 0.42373 | 90.9348
907 | -115636.5945 | -2.5783 | -3 | 0.4217 | 90.4997
908 | -115727.0942 | -2.5803 | -3 | 0.41969 | 90.0667
909 | -115817.1609 | -2.5823 | -3 | 0.41768 | 89.6357
910 | -115906.7967 | -2.5843 | -3 | 0.41568 | 89.2068
911 | -115996.0035 | -2.5863 | -3 | 0.41369 | 88.78
912 | -116084.7834 | -2.5883 | -3 | 0.41171 | 88.3552
913 | -116173.1386 | -2.5903 | -3 | 0.40974 | 87.9324
914 | -116261.071 | -2.5922 | -3 | 0.40778 | 87.5116
915 | -116348.5826 | -2.5942 | -3 | 0.40583 | 87.0929
916 | -116435.6755 | -2.5961 | -3 | 0.40389 | 86.6762
917 | -116522.3517 | -2.598 | -3 | 0.40195 | 86.2614
918 | -116608.6131 | -2.6 | -3 | 0.40003 | 85.8487
919 | -116694.4618 | -2.6019 | -3 | 0.39812 | 85.4379
920 | -116779.8997 | -2.6038 | -3 | 0.39621 | 85.0291
921 | -116864.9287 | -2.6057 | -3 | 0.39432 | 84.6222
922 | -116949.5509 | -2.6076 | -3 | 0.39243 | 84.2173
923 | -117033.7682 | -2.6094 | -3 | 0.39055 | 83.8143
924 | -117117.5825 | -2.6113 | -3 | 0.38868 | 83.4133
925 | -117200.9958 | -2.6132 | -3 | 0.38682 | 83.0141
926 | -117284.0099 | -2.615 | -3 | 0.38497 | 82.6169
927 | -117366.6269 | -2.6169 | -3 | 0.38313 | 82.2216
928 | -117448.8485 | -2.6187 | -3 | 0.3813 | 81.8282
929 | -117530.6766 | -2.6205 | -3 | 0.37947 | 81.4366
930 | -117612.1133 | -2.6223 | -3 | 0.37766 | 81.047
931 | -117693.1602 | -2.6242 | -3 | 0.37585 | 80.6592
932 | -117773.8194 | -2.6259 | -3 | 0.37405 | 80.2732
933 | -117854.0926 | -2.6277 | -3 | 0.37226 | 79.8891
934 | -117933.9817 | -2.6295 | -3 | 0.37048 | 79.5068
935 | -118013.4885 | -2.6313 | -3 | 0.36871 | 79.1264
936 | -118092.615 | -2.6331 | -3 | 0.36694 | 78.7478
937 | -118171.3627 | -2.6348 | -3 | 0.36519 | 78.371
938 | -118249.7337 | -2.6366 | -3 | 0.36344 | 77.996
939 | -118327.7297 | -2.6383 | -3 | 0.3617 | 77.6228
940 | -118405.3525 | -2.64 | -3 | 0.35997 | 77.2514
941 | -118482.6038 | -2.6418 | -3 | 0.35825 | 76.8817
942 | -118559.4855 | -2.6435 | -3 | 0.35653 | 76.5138
943 | -118635.9994 | -2.6452 | -3 | 0.35483 | 76.1477
944 | -118712.1471 | -2.6469 | -3 | 0.35313 | 75.7834
945 | -118787.9304 | -2.6486 | -3 | 0.35144 | 75.4207
946 | -118863.3512 | -2.6502 | -3 | 0.34976 | 75.0599
947 | -118938.411 | -2.6519 | -3 | 0.34808 | 74.7007
948 | -119013.1117 | -2.6536 | -3 | 0.34642 | 74.3433
949 | -119087.455 | -2.6552 | -3 | 0.34476 | 73.9875
950 | -119161.4425 | -2.6569 | -3 | 0.34311 | 73.6335
951 | -119235.076 | -2.6585 | -3 | 0.34147 | 73.2812
952 | -119308.3572 | -2.6602 | -3 | 0.33984 | 72.9305
953 | -119381.2877 | -2.6618 | -3 | 0.33821 | 72.5816
954 | -119453.8692 | -2.6634 | -3 | 0.33659 | 72.2343
955 | -119526.1035 | -2.665 | -3 | 0.33498 | 71.8886
956 | -119597.9921 | -2.6666 | -3 | 0.33338 | 71.5446
957 | -119669.5367 | -2.6682 | -3 | 0.33178 | 71.2023
958 | -119740.739 | -2.6698 | -3 | 0.3302 | 70.8616
959 | -119811.6006 | -2.6714 | -3 | 0.32862 | 70.5225
960 | -119882.1231 | -2.673 | -3 | 0.32704 | 70.1851
961 | -119952.3082 | -2.6745 | -3 | 0.32548 | 69.8492
962 | -120022.1575 | -2.6761 | -3 | 0.32392 | 69.515
963 | -120091.6725 | -2.6776 | -3 | 0.32237 | 69.1824
964 | -120160.8549 | -2.6792 | -3 | 0.32083 | 68.8514
965 | -120229.7062 | -2.6807 | -3 | 0.31929 | 68.5219
966 | -120298.2281 | -2.6822 | -3 | 0.31777 | 68.194
967 | -120366.4222 | -2.6838 | -3 | 0.31624 | 67.8677
968 | -120434.2899 | -2.6853 | -3 | 0.31473 | 67.543
969 | -120501.8329 | -2.6868 | -3 | 0.31323 | 67.2198
970 | -120569.0527 | -2.6883 | -3 | 0.31173 | 66.8982
971 | -120635.9508 | -2.6898 | -3 | 0.31024 | 66.578
972 | -120702.5289 | -2.6912 | -3 | 0.30875 | 66.2595
973 | -120768.7884 | -2.6927 | -3 | 0.30727 | 65.9424
974 | -120834.7308 | -2.6942 | -3 | 0.3058 | 65.6269
975 | -120900.3577 | -2.6957 | -3 | 0.30434 | 65.3129
976 | -120965.6706 | -2.6971 | -3 | 0.30288 | 65.0004
977 | -121030.6709 | -2.6986 | -3 | 0.30143 | 64.6893
978 | -121095.3602 | -2.7 | -3 | 0.29999 | 64.3798
979 | -121159.74 | -2.7014 | -3 | 0.29856 | 64.0717
980 | -121223.8118 | -2.7029 | -3 | 0.29713 | 63.7652
981 | -121287.5769 | -2.7043 | -3 | 0.29571 | 63.46
982 | -121351.037 | -2.7057 | -3 | 0.29429 | 63.1564
983 | -121414.1934 | -2.7071 | -3 | 0.29288 | 62.8542
984 | -121477.0476 | -2.7085 | -3 | 0.29148 | 62.5534
985 | -121539.601 | -2.7099 | -3 | 0.29009 | 62.2541
986 | -121601.8552 | -2.7113 | -3 | 0.2887 | 61.9562
987 | -121663.8114 | -2.7127 | -3 | 0.28732 | 61.6598